## bus_data
BUS_I | BUS_TYPE | Pd | Qd | Gs | Bs | area | Vm | Va | baseKV | zone | Vmax | Vmin
1 | 3 | 0.070444 | 0.017655 | 0 | 0 | 1 | 1 | 0 | 0.4 | 1 | 1.1 | 0.9
2 | 1 | 0.045487 | 0.0114 | 0 | 0 | 1 | 0.99953 | -0.003324 | 0.4 | 1 | 1.1 | 0.9
3 | 1 | 0 | 0 | 0 | 0 | 1 | 0.99856 | -0.01007 | 0.4 | 1 | 1.1 | 0.9
5 | 1 | 0.060734 | 0.015221 | 0 | 0 | 1 | 0.99705 | -0.02069 | 0.4 | 1 | 1.1 | 0.9
8 | 1 | 0 | 0 | 0 | 0 | 1 | 0.99837 | -0.01142 | 0.4 | 1 | 1.1 | 0.9
9 | 1 | 0.0028422 | 0.00071231 | 0 | 0 | 1 | 0.99826 | -0.012191 | 0.4 | 1 | 1.1 | 0.9

## generator_data
GEN_BUS | PG | QG | QMAX | QMIN | VG | MBASE | GEN_STATUS | PMAX | PMIN
1 | 0.17971 | 0.045064 | 10 | -10 | 1 | 100 | 1 | 10 | 0

## branch_data
F_BUS | T_BUS | BR_R | BR_X | BR_B | RATE_A | RATE_B | RATE_C | TAP | SHIFT | BR_STATUS | ANGMIN | ANGMAX | P_in | Q_in | P_out | Q_out
1 | 2 | 0.9514 | 0.36592 | 9.6013e-10 | 0 | 0 | 0 | 0 | 0 | 1 | -90 | 90 | 0.045508 | 0.011408 | -0.045487 | -0.0114
1 | 3 | 2.0599 | 0.79227 | 2.0788e-09 | 0 | 0 | 0 | 0 | 0 | 1 | -90 | 90 | 0.063755 | 0.016001 | -0.063666 | -0.015967
3 | 5 | 2.2675 | 0.87213 | 2.2884e-09 | 0 | 0 | 0 | 0 | 0 | 1 | -90 | 90 | 0.060823 | 0.015256 | -0.060734 | -0.015221
3 | 8 | 6.1572 | 2.3682 | 6.2137e-09 | 0 | 0 | 0 | 0 | 0 | 1 | -90 | 90 | 0.002843 | 0.00071166 | -0.0028425 | -0.00071208
8 | 9 | 3.5182 | 1.3532 | 3.5505e-09 | 0 | 0 | 0 | 0 | 0 | 1 | -90 | 90 | 0.0028425 | 0.00071208 | -0.0028422 | -0.00071231