## bus_data
BUS_I | BUS_TYPE | Pd | Qd | Gs | Bs | area | Vm | Va | baseKV | zone | Vmax | Vmin
1 | 1 | 0.0064368 | 0.0016132 | 0 | 0 | 1 | 0.99398 | -0.041856 | 0.4 | 1 | 1.1 | 0.9
2 | 1 | 0.00638 | 0.001599 | 0 | 0 | 1 | 0.99562 | -0.030391 | 0.4 | 1 | 1.1 | 0.9
3 | 1 | 0 | 0 | 0 | 0 | 1 | 0.99329 | -0.046636 | 0.4 | 1 | 1.1 | 0.9
4 | 1 | 0.0080247 | 0.0020112 | 0 | 0 | 1 | 0.99664 | -0.023312 | 0.4 | 1 | 1.1 | 0.9
5 | 1 | 0.0051403 | 0.0012883 | 0 | 0 | 1 | 0.99253 | -0.051914 | 0.4 | 1 | 1.1 | 0.9
6 | 1 | 0.023745 | 0.0059511 | 0 | 0 | 1 | 0.99239 | -0.05297 | 0.4 | 1 | 1.1 | 0.9
7 | 3 | 0.0020576 | 0.00051569 | 0 | 0 | 1 | 1 | 0 | 0.4 | 1 | 1.1 | 0.9
11 | 1 | 0 | 0 | 0 | 0 | 1 | 0.99197 | -0.055816 | 0.4 | 1 | 1.1 | 0.9
8 | 1 | 0 | 0 | 0 | 0 | 1 | 0.99688 | -0.021678 | 0.4 | 1 | 1.1 | 0.9
12 | 1 | 0 | 0 | 0 | 0 | 1 | 0.98989 | -0.070388 | 0.4 | 1 | 1.1 | 0.9
9 | 1 | 0.0055718 | 0.0013964 | 0 | 0 | 1 | 0.99593 | -0.028258 | 0.4 | 1 | 1.1 | 0.9
36 | 1 | 0 | 0 | 0 | 0 | 1 | 0.99448 | -0.038388 | 0.4 | 1 | 1.1 | 0.9
10 | 1 | 0.0037049 | 0.00092854 | 0 | 0 | 1 | 0.99324 | -0.047094 | 0.4 | 1 | 1.1 | 0.9
37 | 1 | 0 | 0 | 0 | 0 | 1 | 0.99328 | -0.046834 | 0.4 | 1 | 1.1 | 0.9
23 | 1 | 0 | 0 | 0 | 0 | 1 | 0.9909 | -0.063514 | 0.4 | 1 | 1.1 | 0.9
14 | 1 | 0.0051403 | 0.0012883 | 0 | 0 | 1 | 0.98653 | -0.093955 | 0.4 | 1 | 1.1 | 0.9
15 | 1 | 0.0036955 | 0.00092619 | 0 | 0 | 1 | 0.98639 | -0.094921 | 0.4 | 1 | 1.1 | 0.9
16 | 1 | 0 | 0 | 0 | 0 | 1 | 0.98298 | -0.11895 | 0.4 | 1 | 1.1 | 0.9
24 | 1 | 0.0017635 | 0.00044196 | 0 | 0 | 1 | 0.97966 | -0.14255 | 0.4 | 1 | 1.1 | 0.9
25 | 1 | 0.0015493 | 0.00038828 | 0 | 0 | 1 | 0.97963 | -0.14277 | 0.4 | 1 | 1.1 | 0.9
17 | 1 | 0.019571 | 0.0049049 | 0 | 0 | 1 | 0.98415 | -0.11129 | 0.4 | 1 | 1.1 | 0.9
19 | 1 | 0 | 0 | 0 | 0 | 1 | 0.98515 | -0.10422 | 0.4 | 1 | 1.1 | 0.9
21 | 1 | 0.0087147 | 0.0021841 | 0 | 0 | 1 | 0.98579 | -0.099666 | 0.4 | 1 | 1.1 | 0.9
20 | 1 | 0.0093912 | 0.0023537 | 0 | 0 | 1 | 0.99001 | -0.069821 | 0.4 | 1 | 1.1 | 0.9
22 | 1 | 0.0019113 | 0.00047903 | 0 | 0 | 1 | 0.99029 | -0.067824 | 0.4 | 1 | 1.1 | 0.9
46 | 1 | 0 | 0 | 0 | 0 | 1 | 0.98668 | -0.09336 | 0.4 | 1 | 1.1 | 0.9
45 | 1 | 0 | 0 | 0 | 0 | 1 | 0.98783 | -0.085188 | 0.4 | 1 | 1.1 | 0.9
42 | 1 | 0 | 0 | 0 | 0 | 1 | 0.99005 | -0.069516 | 0.4 | 1 | 1.1 | 0.9
43 | 1 | 0 | 0 | 0 | 0 | 1 | 0.98909 | -0.076276 | 0.4 | 1 | 1.1 | 0.9
41 | 1 | 0.0031368 | 0.00078614 | 0 | 0 | 1 | 0.98978 | -0.071461 | 0.4 | 1 | 1.1 | 0.9
26 | 1 | 0.0015417 | 0.00038639 | 0 | 0 | 1 | 0.97881 | -0.14859 | 0.4 | 1 | 1.1 | 0.9
30 | 1 | 0.00040635 | 0.00010184 | 0 | 0 | 1 | 0.97852 | -0.15065 | 0.4 | 1 | 1.1 | 0.9
28 | 1 | 0.0074009 | 0.0018548 | 0 | 0 | 1 | 0.97739 | -0.15873 | 0.4 | 1 | 1.1 | 0.9
27 | 1 | 0.00098125 | 0.00024592 | 0 | 0 | 1 | 0.97674 | -0.16342 | 0.4 | 1 | 1.1 | 0.9
29 | 1 | 0.0049578 | 0.0012425 | 0 | 0 | 1 | 0.97668 | -0.16384 | 0.4 | 1 | 1.1 | 0.9
31 | 1 | 0 | 0 | 0 | 0 | 1 | 0.97476 | -0.17755 | 0.4 | 1 | 1.1 | 0.9
34 | 1 | 0 | 0 | 0 | 0 | 1 | 0.97356 | -0.18621 | 0.4 | 1 | 1.1 | 0.9
32 | 1 | 0.0054007 | 0.0013535 | 0 | 0 | 1 | 0.97284 | -0.19136 | 0.4 | 1 | 1.1 | 0.9
33 | 1 | 0.0056318 | 0.0014115 | 0 | 0 | 1 | 0.97256 | -0.19336 | 0.4 | 1 | 1.1 | 0.9
35 | 1 | 0 | 0 | 0 | 0 | 1 | 0.97255 | -0.19344 | 0.4 | 1 | 1.1 | 0.9
38 | 1 | 0.0031835 | 0.00079786 | 0 | 0 | 1 | 0.97246 | -0.19408 | 0.4 | 1 | 1.1 | 0.9
39 | 1 | 0.0043548 | 0.0010914 | 0 | 0 | 1 | 0.98917 | -0.075775 | 0.4 | 1 | 1.1 | 0.9
40 | 1 | 0.01056 | 0.0026465 | 0 | 0 | 1 | 0.98934 | -0.074535 | 0.4 | 1 | 1.1 | 0.9
44 | 1 | 0.0032489 | 0.00081426 | 0 | 0 | 1 | 0.98811 | -0.083207 | 0.4 | 1 | 1.1 | 0.9

## generator_data
GEN_BUS | PG | QG | QMAX | QMIN | VG | MBASE | GEN_STATUS | PMAX | PMIN
7 | 0.16563 | 0.04177 | 10 | -10 | 1 | 100 | 1 | 10 | 0

## branch_data
F_BUS | T_BUS | BR_R | BR_X | BR_B | RATE_A | RATE_B | RATE_C | TAP | SHIFT | BR_STATUS | ANGMIN | ANGMAX | P_in | Q_in | P_out | Q_out
1 | 2 | 1.9185 | 0.73787 | 1.9361e-09 | 0 | 0 | 0 | 0 | 0 | 1 | -90 | 90 | -0.077686 | -0.019558 | 0.07781 | 0.019605
1 | 3 | 0.87085 | 0.33494 | 8.7885e-10 | 0 | 0 | 0 | 0 | 0 | 1 | -90 | 90 | 0.071249 | 0.017944 | -0.071201 | -0.017926
2 | 4 | 1.097 | 0.42191 | 1.107e-09 | 0 | 0 | 0 | 0 | 0 | 1 | -90 | 90 | -0.08419 | -0.021204 | 0.084274 | 0.021236
3 | 5 | 1.4468 | 0.55646 | 1.4601e-09 | 0 | 0 | 0 | 0 | 0 | 1 | -90 | 90 | 0.047435 | 0.011967 | -0.0474 | -0.011954
3 | 6 | 3.4249 | 1.3173 | 3.4563e-09 | 0 | 0 | 0 | 0 | 0 | 1 | -90 | 90 | 0.023766 | 0.0059588 | -0.023745 | -0.0059511
4 | 7 | 3.3096 | 1.2729 | 3.34e-09 | 0 | 0 | 0 | 0 | 0 | 1 | -90 | 90 | -0.092299 | -0.023248 | 0.0926 | 0.023363
5 | 11 | 1.2 | 0.46154 | 1.211e-09 | 0 | 0 | 0 | 0 | 0 | 1 | -90 | 90 | 0.04226 | 0.010666 | -0.042237 | -0.010657
7 | 8 | 4.0098 | 1.5422 | 4.0466e-09 | 0 | 0 | 0 | 0 | 0 | 1 | -90 | 90 | 0.070974 | 0.017891 | -0.070759 | -0.017809
11 | 12 | 4.4694 | 1.719 | 4.5104e-09 | 0 | 0 | 0 | 0 | 0 | 1 | -90 | 90 | 0.042237 | 0.010657 | -0.04215 | -0.010624
8 | 9 | 1.2122 | 0.46623 | 1.2233e-09 | 0 | 0 | 0 | 0 | 0 | 1 | -90 | 90 | 0.070759 | 0.017809 | -0.070695 | -0.017784
12 | 14 | 7.1894 | 2.7652 | 7.2554e-09 | 0 | 0 | 0 | 0 | 0 | 1 | -90 | 90 | 0.04215 | 0.010624 | -0.042012 | -0.010572
9 | 36 | 2.0222 | 0.77778 | 2.0408e-09 | 0 | 0 | 0 | 0 | 0 | 1 | -90 | 90 | 0.065123 | 0.016388 | -0.065031 | -0.016353
36 | 37 | 1.6816 | 0.64675 | 1.697e-09 | 0 | 0 | 0 | 0 | 0 | 1 | -90 | 90 | 0.065031 | 0.016353 | -0.064954 | -0.016323
10 | 37 | 0.90323 | 0.34739 | 9.1151e-10 | 0 | 0 | 0 | 0 | 0 | 1 | -90 | 90 | -0.0037049 | -0.00092854 | 0.003705 | 0.0009285
37 | 23 | 3.5104 | 1.3501 | 3.5426e-09 | 0 | 0 | 0 | 0 | 0 | 1 | -90 | 90 | 0.061249 | 0.015395 | -0.061107 | -0.015341
23 | 42 | 1.5461 | 0.59465 | 1.5603e-09 | 0 | 0 | 0 | 0 | 0 | 1 | -90 | 90 | 0.049795 | 0.012505 | -0.049754 | -0.012489
23 | 22 | 4.873 | 1.8742 | 4.9177e-09 | 0 | 0 | 0 | 0 | 0 | 1 | -90 | 90 | 0.011312 | 0.0028355 | -0.011305 | -0.0028334
14 | 15 | 0.33522 | 0.12893 | 3.383e-10 | 0 | 0 | 0 | 0 | 0 | 1 | -90 | 90 | 0.036872 | 0.0092835 | -0.036867 | -0.0092816
15 | 16 | 9.2385 | 3.5533 | 9.3233e-09 | 0 | 0 | 0 | 0 | 0 | 1 | -90 | 90 | 0.033171 | 0.0083554 | -0.03306 | -0.0083136
16 | 24 | 9.011 | 3.4658 | 9.0937e-09 | 0 | 0 | 0 | 0 | 0 | 1 | -90 | 90 | 0.03306 | 0.0083136 | -0.032952 | -0.0082728
24 | 25 | 0.088718 | 0.034122 | 8.9532e-11 | 0 | 0 | 0 | 0 | 0 | 1 | -90 | 90 | 0.031188 | 0.0078309 | -0.031187 | -0.0078305
25 | 26 | 2.4624 | 0.94709 | 2.485e-09 | 0 | 0 | 0 | 0 | 0 | 1 | -90 | 90 | 0.029638 | 0.0074422 | -0.029614 | -0.0074333
17 | 19 | 4.5672 | 1.7566 | 4.6091e-09 | 0 | 0 | 0 | 0 | 0 | 1 | -90 | 90 | -0.019571 | -0.0049049 | 0.01959 | 0.0049118
19 | 21 | 2.9396 | 1.1306 | 2.9666e-09 | 0 | 0 | 0 | 0 | 0 | 1 | -90 | 90 | -0.01959 | -0.0049118 | 0.019602 | 0.0049163
21 | 46 | 2.8241 | 1.0862 | 2.85e-09 | 0 | 0 | 0 | 0 | 0 | 1 | -90 | 90 | -0.028317 | -0.0071004 | 0.028342 | 0.0071096
20 | 22 | 2.7151 | 1.0443 | 2.74e-09 | 0 | 0 | 0 | 0 | 0 | 1 | -90 | 90 | -0.0093912 | -0.0023537 | 0.0093938 | 0.0023544
46 | 45 | 3.6669 | 1.4103 | 3.7006e-09 | 0 | 0 | 0 | 0 | 0 | 1 | -90 | 90 | -0.028342 | -0.0071096 | 0.028374 | 0.0071216
45 | 44 | 0.88995 | 0.34229 | 8.9812e-10 | 0 | 0 | 0 | 0 | 0 | 1 | -90 | 90 | -0.028374 | -0.0071216 | 0.028382 | 0.0071245
42 | 43 | 2.7332 | 1.0513 | 2.7583e-09 | 0 | 0 | 0 | 0 | 0 | 1 | -90 | 90 | 0.031691 | 0.0079614 | -0.031661 | -0.0079502
42 | 41 | 1.3754 | 0.529 | 1.388e-09 | 0 | 0 | 0 | 0 | 0 | 1 | -90 | 90 | 0.018063 | 0.0045279 | -0.018058 | -0.0045262
43 | 44 | 2.7971 | 1.0758 | 2.8228e-09 | 0 | 0 | 0 | 0 | 0 | 1 | -90 | 90 | 0.031661 | 0.0079502 | -0.03163 | -0.0079388
41 | 40 | 2.6277 | 1.0107 | 2.6518e-09 | 0 | 0 | 0 | 0 | 0 | 1 | -90 | 90 | 0.014922 | 0.0037401 | -0.014915 | -0.0037379
26 | 30 | 0.91514 | 0.35198 | 9.2354e-10 | 0 | 0 | 0 | 0 | 0 | 1 | -90 | 90 | 0.028072 | 0.0070469 | -0.028064 | -0.0070439
30 | 28 | 3.6501 | 1.4039 | 3.6836e-09 | 0 | 0 | 0 | 0 | 0 | 1 | -90 | 90 | 0.027658 | 0.0069421 | -0.027627 | -0.0069305
28 | 27 | 2.889 | 1.1111 | 2.9155e-09 | 0 | 0 | 0 | 0 | 0 | 1 | -90 | 90 | 0.020226 | 0.0050756 | -0.020213 | -0.0050709
27 | 29 | 0.27392 | 0.10535 | 2.7643e-10 | 0 | 0 | 0 | 0 | 0 | 1 | -90 | 90 | 0.019232 | 0.0048249 | -0.019231 | -0.0048245
29 | 31 | 11.9448 | 4.5941 | 1.2054e-08 | 0 | 0 | 0 | 0 | 0 | 1 | -90 | 90 | 0.014273 | 0.003582 | -0.014246 | -0.0035727
31 | 34 | 7.5299 | 2.8961 | 7.599e-09 | 0 | 0 | 0 | 0 | 0 | 1 | -90 | 90 | 0.014246 | 0.0035727 | -0.014229 | -0.0035669
34 | 32 | 4.4644 | 1.7171 | 4.5054e-09 | 0 | 0 | 0 | 0 | 0 | 1 | -90 | 90 | 0.014229 | 0.0035669 | -0.014218 | -0.0035634
32 | 33 | 2.801 | 1.0773 | 2.8267e-09 | 0 | 0 | 0 | 0 | 0 | 1 | -90 | 90 | 0.0088179 | 0.0022099 | -0.0088155 | -0.0022092
33 | 35 | 0.30744 | 0.11825 | 3.1026e-10 | 0 | 0 | 0 | 0 | 0 | 1 | -90 | 90 | 0.0031837 | 0.00079772 | -0.0031837 | -0.00079773
35 | 38 | 2.4821 | 0.95467 | 2.5049e-09 | 0 | 0 | 0 | 0 | 0 | 1 | -90 | 90 | 0.0031837 | 0.00079773 | -0.0031834 | -0.00079786
39 | 40 | 3.6286 | 1.3956 | 3.6619e-09 | 0 | 0 | 0 | 0 | 0 | 1 | -90 | 90 | -0.0043548 | -0.0010914 | 0.0043555 | 0.0010913