## bus_data
BUS_I | BUS_TYPE | Pd | Qd | Gs | Bs | area | Vm | Va | baseKV | zone | Vmax | Vmin
1 | 1 | 0.027393 | 0.0068652 | 0 | 0 | 1 | 0.99592 | -0.02858 | 0.4 | 1 | 1.1 | 0.9
2 | 1 | 0.014892 | 0.0037324 | 0 | 0 | 1 | 0.99847 | -0.010713 | 0.4 | 1 | 1.1 | 0.9
3 | 1 | 0 | 0 | 0 | 0 | 1 | 0.99549 | -0.031563 | 0.4 | 1 | 1.1 | 0.9
4 | 1 | 0 | 0 | 0 | 0 | 1 | 0.99959 | -0.0028822 | 0.4 | 1 | 1.1 | 0.9
5 | 1 | 0.025757 | 0.0064554 | 0 | 0 | 1 | 0.99483 | -0.036249 | 0.4 | 1 | 1.1 | 0.9
8 | 3 | 0 | 0 | 0 | 0 | 1 | 1 | 0 | 0.4 | 1 | 1.1 | 0.9
16 | 1 | 0.022753 | 0.0057023 | 0 | 0 | 1 | 0.99866 | -0.009362 | 0.4 | 1 | 1.1 | 0.9
11 | 1 | 0 | 0 | 0 | 0 | 1 | 0.99586 | -0.028929 | 0.4 | 1 | 1.1 | 0.9
6 | 1 | 0.0088107 | 0.0022082 | 0 | 0 | 1 | 0.99948 | -0.0036249 | 0.4 | 1 | 1.1 | 0.9
15 | 1 | 0.01449 | 0.0036314 | 0 | 0 | 1 | 0.99821 | -0.0125 | 0.4 | 1 | 1.1 | 0.9
10 | 1 | 0 | 0 | 0 | 0 | 1 | 0.9949 | -0.035661 | 0.4 | 1 | 1.1 | 0.9
13 | 1 | 0 | 0 | 0 | 0 | 1 | 0.99432 | -0.039723 | 0.4 | 1 | 1.1 | 0.9
14 | 1 | 0.0051445 | 0.0012893 | 0 | 0 | 1 | 0.99471 | -0.036963 | 0.4 | 1 | 1.1 | 0.9
19 | 1 | 0.067425 | 0.016898 | 0 | 0 | 1 | 0.99265 | -0.051502 | 0.4 | 1 | 1.1 | 0.9
12 | 1 | 0.011134 | 0.0027904 | 0 | 0 | 1 | 0.99402 | -0.041845 | 0.4 | 1 | 1.1 | 0.9

## generator_data
GEN_BUS | PG | QG | QMAX | QMIN | VG | MBASE | GEN_STATUS | PMAX | PMIN
8 | 0.19869 | 0.049913 | 10 | -10 | 1 | 100 | 1 | 10 | 0

## branch_data
F_BUS | T_BUS | BR_R | BR_X | BR_B | RATE_A | RATE_B | RATE_C | TAP | SHIFT | BR_STATUS | ANGMIN | ANGMAX | P_in | Q_in | P_out | Q_out
1 | 2 | 4.3539 | 1.6746 | 4.3938e-09 | 0 | 0 | 0 | 0 | 0 | 1 | -90 | 90 | -0.053177 | -0.013331 | 0.053309 | 0.013381
1 | 3 | 1.4956 | 0.57524 | 1.5094e-09 | 0 | 0 | 0 | 0 | 0 | 1 | -90 | 90 | 0.025785 | 0.0064655 | -0.025774 | -0.0064616
2 | 4 | 1.496 | 0.57537 | 1.5097e-09 | 0 | 0 | 0 | 0 | 0 | 1 | -90 | 90 | -0.068202 | -0.017113 | 0.068276 | 0.017142
3 | 5 | 2.3465 | 0.90249 | 2.368e-09 | 0 | 0 | 0 | 0 | 0 | 1 | -90 | 90 | 0.025774 | 0.0064616 | -0.025757 | -0.0064554
4 | 8 | 0.3564 | 0.13708 | 7.1933e-10 | 0 | 0 | 0 | 0 | 0 | 1 | -90 | 90 | -0.10556 | -0.02649 | 0.1056 | 0.026507
4 | 16 | 2.2622 | 0.87008 | 2.283e-09 | 0 | 0 | 0 | 0 | 0 | 1 | -90 | 90 | 0.037282 | 0.0093486 | -0.037249 | -0.0093359
8 | 11 | 4.4824 | 1.724 | 4.5235e-09 | 0 | 0 | 0 | 0 | 0 | 1 | -90 | 90 | 0.084278 | 0.021197 | -0.08394 | -0.021067
8 | 6 | 5.3551 | 2.0596 | 5.4042e-09 | 0 | 0 | 0 | 0 | 0 | 1 | -90 | 90 | 0.0088151 | 0.0022093 | -0.0088107 | -0.0022082
16 | 15 | 2.8117 | 1.0814 | 2.8375e-09 | 0 | 0 | 0 | 0 | 0 | 1 | -90 | 90 | 0.014496 | 0.0036336 | -0.01449 | -0.0036314
11 | 19 | 4.3106 | 1.6579 | 4.3502e-09 | 0 | 0 | 0 | 0 | 0 | 1 | -90 | 90 | 0.067636 | 0.016979 | -0.067425 | -0.016898
11 | 10 | 5.3335 | 2.0513 | 5.3825e-09 | 0 | 0 | 0 | 0 | 0 | 1 | -90 | 90 | 0.016304 | 0.004088 | -0.016289 | -0.0040827
10 | 13 | 4.7001 | 1.8077 | 4.7433e-09 | 0 | 0 | 0 | 0 | 0 | 1 | -90 | 90 | 0.011143 | 0.0027933 | -0.011137 | -0.0027914
10 | 14 | 3.262 | 1.2546 | 3.2919e-09 | 0 | 0 | 0 | 0 | 0 | 1 | -90 | 90 | 0.0051454 | 0.0012894 | -0.0051445 | -0.0012893
13 | 12 | 2.4533 | 0.94357 | 2.4758e-09 | 0 | 0 | 0 | 0 | 0 | 1 | -90 | 90 | 0.011137 | 0.0027914 | -0.011134 | -0.0027904