## bus_data
BUS_I | BUS_TYPE | Pd | Qd | Gs | Bs | area | Vm | Va | baseKV | zone | Vmax | Vmin
1 | 1 | 0.011447 | 0.0028688 | 0 | 0 | 1 | 0.99837 | -0.011426 | 0.4 | 1 | 1.1 | 0.9
2 | 1 | 0 | 0 | 0 | 0 | 1 | 0.99869 | -0.0091633 | 0.4 | 1 | 1.1 | 0.9
4 | 1 | 0 | 0 | 0 | 0 | 1 | 0.99928 | -0.0050233 | 0.4 | 1 | 1.1 | 0.9
8 | 1 | 0.026976 | 0.0067608 | 0 | 0 | 1 | 0.99996 | -0.00028644 | 0.4 | 1 | 1.1 | 0.9
5 | 1 | 0.0038046 | 0.00095353 | 0 | 0 | 1 | 0.99926 | -0.005167 | 0.4 | 1 | 1.1 | 0.9
7 | 1 | 0.044963 | 0.011269 | 0 | 0 | 1 | 0.99935 | -0.004523 | 0.4 | 1 | 1.1 | 0.9
6 | 3 | 0.081349 | 0.020388 | 0 | 0 | 1 | 1 | 0 | 0.4 | 1 | 1.1 | 0.9

## generator_data
GEN_BUS | PG | QG | QMAX | QMIN | VG | MBASE | GEN_STATUS | PMAX | PMIN
6 | 0.16859 | 0.042258 | 10 | -10 | 1 | 100 | 1 | 10 | 0

## branch_data
F_BUS | T_BUS | BR_R | BR_X | BR_B | RATE_A | RATE_B | RATE_C | TAP | SHIFT | BR_STATUS | ANGMIN | ANGMAX | P_in | Q_in | P_out | Q_out
1 | 2 | 2.5676 | 0.98754 | 2.5912e-09 | 0 | 0 | 0 | 0 | 0 | 1 | -90 | 90 | -0.011447 | -0.0028688 | 0.01145 | 0.0028699
2 | 4 | 4.7001 | 1.8077 | 4.7432e-09 | 0 | 0 | 0 | 0 | 0 | 1 | -90 | 90 | -0.01145 | -0.0028699 | 0.011457 | 0.0028719
4 | 8 | 5.3827 | 2.0703 | 5.4321e-09 | 0 | 0 | 0 | 0 | 0 | 1 | -90 | 90 | -0.011457 | -0.0028719 | 0.011464 | 0.0028743
8 | 6 | 0.097078 | 0.037338 | 9.7968e-11 | 0 | 0 | 0 | 0 | 0 | 1 | -90 | 90 | -0.03844 | -0.0096351 | 0.038442 | 0.0096356
5 | 7 | 2.2011 | 0.84658 | 2.2213e-09 | 0 | 0 | 0 | 0 | 0 | 1 | -90 | 90 | -0.0038046 | -0.00095353 | 0.003805 | 0.00095344
7 | 6 | 1.2072 | 0.46433 | 1.2183e-09 | 0 | 0 | 0 | 0 | 0 | 1 | -90 | 90 | -0.048768 | -0.012222 | 0.048799 | 0.012234