## bus_data
BUS_I | BUS_TYPE | Pd | Qd | Gs | Bs | area | Vm | Va | baseKV | zone | Vmax | Vmin
1 | 1 | 0.0028356 | 0.00071067 | 0 | 0 | 1 | 0.98261 | -0.12141 | 0.4 | 1 | 1.1 | 0.9
2 | 1 | 0 | 0 | 0 | 0 | 1 | 0.98293 | -0.11909 | 0.4 | 1 | 1.1 | 0.9
3 | 1 | 0 | 0 | 0 | 0 | 1 | 0.98259 | -0.12156 | 0.4 | 1 | 1.1 | 0.9
4 | 1 | 0 | 0 | 0 | 0 | 1 | 0.98317 | -0.11736 | 0.4 | 1 | 1.1 | 0.9
5 | 1 | 0.0016492 | 0.00041334 | 0 | 0 | 1 | 0.9828 | -0.12004 | 0.4 | 1 | 1.1 | 0.9
6 | 1 | 0.0033611 | 0.00084237 | 0 | 0 | 1 | 0.98249 | -0.12222 | 0.4 | 1 | 1.1 | 0.9
36 | 1 | 0.0026537 | 0.00066507 | 0 | 0 | 1 | 0.98488 | -0.10535 | 0.4 | 1 | 1.1 | 0.9
23 | 1 | 0.0016478 | 0.00041298 | 0 | 0 | 1 | 0.98016 | -0.13866 | 0.4 | 1 | 1.1 | 0.9
12 | 1 | 0.0017574 | 0.00044044 | 0 | 0 | 1 | 0.98264 | -0.12115 | 0.4 | 1 | 1.1 | 0.9
11 | 1 | 0.0015771 | 0.00039527 | 0 | 0 | 1 | 0.98248 | -0.12232 | 0.4 | 1 | 1.1 | 0.9
41 | 1 | 0 | 0 | 0 | 0 | 1 | 0.9866 | -0.093255 | 0.4 | 1 | 1.1 | 0.9
21 | 1 | 0 | 0 | 0 | 0 | 1 | 0.97942 | -0.14395 | 0.4 | 1 | 1.1 | 0.9
13 | 1 | 0.0034043 | 0.00085321 | 0 | 0 | 1 | 0.98262 | -0.12134 | 0.4 | 1 | 1.1 | 0.9
7 | 1 | 0.0049827 | 0.0012488 | 0 | 0 | 1 | 0.98833 | -0.081271 | 0.4 | 1 | 1.1 | 0.9
8 | 1 | 0.0023174 | 0.00058081 | 0 | 0 | 1 | 0.98824 | -0.081936 | 0.4 | 1 | 1.1 | 0.9
9 | 1 | 0 | 0 | 0 | 0 | 1 | 0.98846 | -0.080346 | 0.4 | 1 | 1.1 | 0.9
10 | 1 | 0.0030751 | 0.00077069 | 0 | 0 | 1 | 0.98898 | -0.076657 | 0.4 | 1 | 1.1 | 0.9
31 | 1 | 0 | 0 | 0 | 0 | 1 | 0.9893 | -0.074389 | 0.4 | 1 | 1.1 | 0.9
32 | 1 | 0.0024477 | 0.00061344 | 0 | 0 | 1 | 0.98786 | -0.084547 | 0.4 | 1 | 1.1 | 0.9
28 | 1 | 0 | 0 | 0 | 0 | 1 | 0.99124 | -0.060719 | 0.4 | 1 | 1.1 | 0.9
14 | 1 | 0.0072586 | 0.0018192 | 0 | 0 | 1 | 0.97478 | -0.17708 | 0.4 | 1 | 1.1 | 0.9
15 | 1 | 0.0019882 | 0.00049828 | 0 | 0 | 1 | 0.97475 | -0.17727 | 0.4 | 1 | 1.1 | 0.9
16 | 1 | 0 | 0 | 0 | 0 | 1 | 0.97493 | -0.17599 | 0.4 | 1 | 1.1 | 0.9
17 | 1 | 0.0096262 | 0.0024126 | 0 | 0 | 1 | 0.97338 | -0.18709 | 0.4 | 1 | 1.1 | 0.9
18 | 1 | 0.0021081 | 0.00052834 | 0 | 0 | 1 | 0.97539 | -0.17269 | 0.4 | 1 | 1.1 | 0.9
37 | 1 | 0.0075763 | 0.0018988 | 0 | 0 | 1 | 0.97319 | -0.18851 | 0.4 | 1 | 1.1 | 0.9
38 | 1 | 0.0097333 | 0.0024394 | 0 | 0 | 1 | 0.97212 | -0.19618 | 0.4 | 1 | 1.1 | 0.9
19 | 1 | 0.001684 | 0.00042204 | 0 | 0 | 1 | 0.97929 | -0.14488 | 0.4 | 1 | 1.1 | 0.9
20 | 1 | 0.0023999 | 0.00060147 | 0 | 0 | 1 | 0.9792 | -0.14551 | 0.4 | 1 | 1.1 | 0.9
22 | 1 | 0.0025455 | 0.00063797 | 0 | 0 | 1 | 0.97908 | -0.14641 | 0.4 | 1 | 1.1 | 0.9
35 | 1 | 0.0017701 | 0.00044363 | 0 | 0 | 1 | 0.97906 | -0.14654 | 0.4 | 1 | 1.1 | 0.9
24 | 1 | 0.0028688 | 0.00071899 | 0 | 0 | 1 | 0.99523 | -0.032986 | 0.4 | 1 | 1.1 | 0.9
25 | 1 | 0.0031048 | 0.00077815 | 0 | 0 | 1 | 0.99648 | -0.024303 | 0.4 | 1 | 1.1 | 0.9
26 | 1 | 0.0028892 | 0.00072411 | 0 | 0 | 1 | 0.99363 | -0.044072 | 0.4 | 1 | 1.1 | 0.9
27 | 1 | 0 | 0 | 0 | 0 | 1 | 0.9966 | -0.0235 | 0.4 | 1 | 1.1 | 0.9
33 | 1 | 0.010239 | 0.002566 | 0 | 0 | 1 | 0.99587 | -0.028589 | 0.4 | 1 | 1.1 | 0.9
30 | 3 | 0.0054185 | 0.001358 | 0 | 0 | 1 | 1 | 0 | 0.4 | 1 | 1.1 | 0.9
34 | 1 | 0.0048534 | 0.0012164 | 0 | 0 | 1 | 0.98792 | -0.083972 | 0.4 | 1 | 1.1 | 0.9
47 | 1 | 0.0036262 | 0.0009088 | 0 | 0 | 1 | 0.99575 | -0.029456 | 0.4 | 1 | 1.1 | 0.9
29 | 1 | 0.010723 | 0.0026874 | 0 | 0 | 1 | 0.99958 | -0.0029169 | 0.4 | 1 | 1.1 | 0.9
44 | 1 | 0.0031857 | 0.00079842 | 0 | 0 | 1 | 0.98661 | -0.09342 | 0.4 | 1 | 1.1 | 0.9
43 | 1 | 0.0018575 | 0.00046554 | 0 | 0 | 1 | 0.98591 | -0.098389 | 0.4 | 1 | 1.1 | 0.9
48 | 1 | 0.0014243 | 0.00035696 | 0 | 0 | 1 | 0.99549 | -0.031306 | 0.4 | 1 | 1.1 | 0.9
42 | 1 | 0.0045416 | 0.0011382 | 0 | 0 | 1 | 0.98642 | -0.094513 | 0.4 | 1 | 1.1 | 0.9
39 | 1 | 0 | 0 | 0 | 0 | 1 | 0.97154 | -0.20035 | 0.4 | 1 | 1.1 | 0.9
40 | 1 | 0.013837 | 0.0034679 | 0 | 0 | 1 | 0.97094 | -0.20469 | 0.4 | 1 | 1.1 | 0.9
65 | 1 | 0.0034305 | 0.00085977 | 0 | 0 | 1 | 0.98623 | -0.095831 | 0.4 | 1 | 1.1 | 0.9
45 | 1 | 0.0017315 | 0.00043395 | 0 | 0 | 1 | 0.98545 | -0.10167 | 0.4 | 1 | 1.1 | 0.9
46 | 1 | 0 | 0 | 0 | 0 | 1 | 0.98468 | -0.10713 | 0.4 | 1 | 1.1 | 0.9
54 | 1 | 0.0018179 | 0.0004556 | 0 | 0 | 1 | 0.98425 | -0.1102 | 0.4 | 1 | 1.1 | 0.9
53 | 1 | 0.0019537 | 0.00048965 | 0 | 0 | 1 | 0.98446 | -0.10871 | 0.4 | 1 | 1.1 | 0.9
55 | 1 | 0.00076777 | 0.00019242 | 0 | 0 | 1 | 0.98364 | -0.11452 | 0.4 | 1 | 1.1 | 0.9
51 | 1 | 0.0019131 | 0.00047946 | 0 | 0 | 1 | 0.98437 | -0.10935 | 0.4 | 1 | 1.1 | 0.9
49 | 1 | 0.0017122 | 0.00042911 | 0 | 0 | 1 | 0.99535 | -0.032308 | 0.4 | 1 | 1.1 | 0.9
62 | 1 | 0.0026755 | 0.00067054 | 0 | 0 | 1 | 0.99516 | -0.033645 | 0.4 | 1 | 1.1 | 0.9
50 | 1 | 0.0017747 | 0.00044478 | 0 | 0 | 1 | 0.98428 | -0.10997 | 0.4 | 1 | 1.1 | 0.9
52 | 1 | 0.0018797 | 0.00047109 | 0 | 0 | 1 | 0.98423 | -0.11032 | 0.4 | 1 | 1.1 | 0.9
56 | 1 | 0.003721 | 0.00093257 | 0 | 0 | 1 | 0.98355 | -0.11515 | 0.4 | 1 | 1.1 | 0.9
57 | 1 | 0 | 0 | 0 | 0 | 1 | 0.98335 | -0.11656 | 0.4 | 1 | 1.1 | 0.9
64 | 1 | 0.0030766 | 0.00077107 | 0 | 0 | 1 | 0.98329 | -0.117 | 0.4 | 1 | 1.1 | 0.9
60 | 1 | 0 | 0 | 0 | 0 | 1 | 0.98317 | -0.11788 | 0.4 | 1 | 1.1 | 0.9
58 | 1 | 0.0040307 | 0.0010102 | 0 | 0 | 1 | 0.98296 | -0.11938 | 0.4 | 1 | 1.1 | 0.9
59 | 1 | 0.00069712 | 0.00017471 | 0 | 0 | 1 | 0.9829 | -0.11981 | 0.4 | 1 | 1.1 | 0.9
61 | 1 | 0.0025875 | 0.0006485 | 0 | 0 | 1 | 0.98281 | -0.1204 | 0.4 | 1 | 1.1 | 0.9

## generator_data
GEN_BUS | PG | QG | QMAX | QMIN | VG | MBASE | GEN_STATUS | PMAX | PMIN
30 | 0.18357 | 0.046369 | 10 | -10 | 1 | 100 | 1 | 10 | 0

## branch_data
F_BUS | T_BUS | BR_R | BR_X | BR_B | RATE_A | RATE_B | RATE_C | TAP | SHIFT | BR_STATUS | ANGMIN | ANGMAX | P_in | Q_in | P_out | Q_out
1 | 2 | 3.7536 | 1.4437 | 3.7881e-09 | 0 | 0 | 0 | 0 | 0 | 1 | -90 | 90 | -0.0077744 | -0.0019483 | 0.0077769 | 0.0019488
1 | 3 | 0.36264 | 0.13948 | 3.6596e-10 | 0 | 0 | 0 | 0 | 0 | 1 | -90 | 90 | 0.0049388 | 0.0012376 | -0.0049387 | -0.0012376
2 | 4 | 1.4976 | 0.576 | 1.5113e-09 | 0 | 0 | 0 | 0 | 0 | 1 | -90 | 90 | -0.01459 | -0.003656 | 0.014593 | 0.0036572
2 | 5 | 1.7579 | 0.67611 | 1.774e-09 | 0 | 0 | 0 | 0 | 0 | 1 | -90 | 90 | 0.0068127 | 0.0017072 | -0.0068118 | -0.001707
3 | 6 | 1.6844 | 0.64786 | 1.6999e-09 | 0 | 0 | 0 | 0 | 0 | 1 | -90 | 90 | 0.0049387 | 0.0012376 | -0.0049382 | -0.0012376
4 | 36 | 1.9714 | 0.75823 | 1.9895e-09 | 0 | 0 | 0 | 0 | 0 | 1 | -90 | 90 | -0.077344 | -0.019458 | 0.077474 | 0.019508
4 | 23 | 4.299 | 1.6534 | 4.3384e-09 | 0 | 0 | 0 | 0 | 0 | 1 | -90 | 90 | 0.062751 | 0.015801 | -0.062565 | -0.01573
5 | 12 | 2.6958 | 1.0368 | 2.7205e-09 | 0 | 0 | 0 | 0 | 0 | 1 | -90 | 90 | 0.0051626 | 0.0012937 | -0.0051618 | -0.0012936
6 | 11 | 0.80641 | 0.31016 | 8.1381e-10 | 0 | 0 | 0 | 0 | 0 | 1 | -90 | 90 | 0.0015772 | 0.0003952 | -0.0015771 | -0.00039527
36 | 41 | 1.9273 | 0.74128 | 3.89e-09 | 0 | 0 | 0 | 0 | 0 | 1 | -90 | 90 | -0.080128 | -0.020173 | 0.080263 | 0.020225
23 | 21 | 1.0921 | 0.42002 | 1.1021e-09 | 0 | 0 | 0 | 0 | 0 | 1 | -90 | 90 | 0.060917 | 0.015317 | -0.060872 | -0.0153
12 | 13 | 0.69658 | 0.26792 | 7.0297e-10 | 0 | 0 | 0 | 0 | 0 | 1 | -90 | 90 | 0.0034044 | 0.00085318 | -0.0034043 | -0.00085321
41 | 42 | 1.9987 | 0.76873 | 2.017e-09 | 0 | 0 | 0 | 0 | 0 | 1 | -90 | 90 | 0.0079741 | 0.0019981 | -0.0079727 | -0.0019978
41 | 34 | 1.3479 | 0.51843 | 2.7206e-09 | 0 | 0 | 0 | 0 | 0 | 1 | -90 | 90 | -0.088238 | -0.022223 | 0.088352 | 0.022266
21 | 19 | 1.395 | 0.53653 | 1.4078e-09 | 0 | 0 | 0 | 0 | 0 | 1 | -90 | 90 | 0.0084016 | 0.0021054 | -0.0084006 | -0.0021051
21 | 18 | 6.8608 | 2.6388 | 6.9238e-09 | 0 | 0 | 0 | 0 | 0 | 1 | -90 | 90 | 0.052471 | 0.013194 | -0.052261 | -0.013114
7 | 8 | 3.6437 | 1.4014 | 3.6772e-09 | 0 | 0 | 0 | 0 | 0 | 1 | -90 | 90 | 0.0023177 | 0.00058053 | -0.0023174 | -0.00058081
7 | 9 | 1.6117 | 0.61989 | 1.6265e-09 | 0 | 0 | 0 | 0 | 0 | 1 | -90 | 90 | -0.0073003 | -0.0018293 | 0.0073013 | 0.0018295
9 | 10 | 6.4304 | 2.4732 | 6.4894e-09 | 0 | 0 | 0 | 0 | 0 | 1 | -90 | 90 | -0.0073013 | -0.0018295 | 0.007305 | 0.0018303
10 | 31 | 2.7831 | 1.0704 | 2.8087e-09 | 0 | 0 | 0 | 0 | 0 | 1 | -90 | 90 | -0.01038 | -0.002601 | 0.010383 | 0.002602
31 | 32 | 3.8633 | 1.4859 | 3.8987e-09 | 0 | 0 | 0 | 0 | 0 | 1 | -90 | 90 | 0.033602 | 0.0084389 | -0.033555 | -0.0084211
31 | 28 | 3.981 | 1.5312 | 4.0175e-09 | 0 | 0 | 0 | 0 | 0 | 1 | -90 | 90 | -0.043986 | -0.011041 | 0.044069 | 0.011073
32 | 44 | 3.6312 | 1.3966 | 3.6645e-09 | 0 | 0 | 0 | 0 | 0 | 1 | -90 | 90 | 0.031107 | 0.0078076 | -0.031069 | -0.0077933
28 | 34 | 3.2139 | 1.2361 | 6.4868e-09 | 0 | 0 | 0 | 0 | 0 | 1 | -90 | 90 | 0.09351 | 0.023599 | -0.093206 | -0.023483
28 | 26 | 1.5687 | 0.60333 | 3.1661e-09 | 0 | 0 | 0 | 0 | 0 | 1 | -90 | 90 | -0.13758 | -0.034672 | 0.1379 | 0.034795
14 | 15 | 1.192 | 0.45847 | 1.203e-09 | 0 | 0 | 0 | 0 | 0 | 1 | -90 | 90 | 0.0019882 | 0.00049819 | -0.0019881 | -0.00049828
14 | 16 | 1.4586 | 0.56099 | 1.472e-09 | 0 | 0 | 0 | 0 | 0 | 1 | -90 | 90 | -0.0092466 | -0.0023174 | 0.009248 | 0.0023178
16 | 17 | 3.364 | 1.2938 | 3.3949e-09 | 0 | 0 | 0 | 0 | 0 | 1 | -90 | 90 | 0.040882 | 0.01026 | -0.040819 | -0.010236
16 | 18 | 0.81542 | 0.31362 | 8.229e-10 | 0 | 0 | 0 | 0 | 0 | 1 | -90 | 90 | -0.05013 | -0.012577 | 0.050153 | 0.012586
17 | 37 | 0.56249 | 0.21634 | 5.6765e-10 | 0 | 0 | 0 | 0 | 0 | 1 | -90 | 90 | 0.031193 | 0.0078232 | -0.031187 | -0.0078209
37 | 38 | 4.0124 | 1.5432 | 4.0492e-09 | 0 | 0 | 0 | 0 | 0 | 1 | -90 | 90 | 0.023611 | 0.0059221 | -0.023586 | -0.0059128
38 | 39 | 3.7006 | 1.4233 | 3.7346e-09 | 0 | 0 | 0 | 0 | 0 | 1 | -90 | 90 | 0.013853 | 0.0034734 | -0.013845 | -0.0034707
19 | 20 | 1.1695 | 0.44981 | 1.1802e-09 | 0 | 0 | 0 | 0 | 0 | 1 | -90 | 90 | 0.0067166 | 0.0016831 | -0.006716 | -0.001683
20 | 22 | 2.5829 | 0.99341 | 2.6066e-09 | 0 | 0 | 0 | 0 | 0 | 1 | -90 | 90 | 0.0043162 | 0.0010815 | -0.0043156 | -0.0010815
22 | 35 | 0.91316 | 0.35122 | 9.2154e-10 | 0 | 0 | 0 | 0 | 0 | 1 | -90 | 90 | 0.0017701 | 0.00044356 | -0.0017701 | -0.00044363
24 | 25 | 0.79038 | 0.30399 | 1.5953e-09 | 0 | 0 | 0 | 0 | 0 | 1 | -90 | 90 | -0.14388 | -0.036322 | 0.14405 | 0.03639
24 | 26 | 1.0269 | 0.39498 | 2.0727e-09 | 0 | 0 | 0 | 0 | 0 | 1 | -90 | 90 | 0.14101 | 0.035603 | -0.14079 | -0.035519
25 | 27 | 0.071648 | 0.027557 | 1.4461e-10 | 0 | 0 | 0 | 0 | 0 | 1 | -90 | 90 | -0.14716 | -0.037168 | 0.14718 | 0.037174
27 | 33 | 3.3416 | 1.2852 | 3.3723e-09 | 0 | 0 | 0 | 0 | 0 | 1 | -90 | 90 | 0.019694 | 0.0049364 | -0.01968 | -0.0049314
27 | 30 | 1.8521 | 0.71234 | 3.7382e-09 | 0 | 0 | 0 | 0 | 0 | 1 | -90 | 90 | -0.16687 | -0.042111 | 0.16742 | 0.042323
33 | 47 | 1.1855 | 0.45596 | 1.1964e-09 | 0 | 0 | 0 | 0 | 0 | 1 | -90 | 90 | 0.0094419 | 0.0023654 | -0.0094407 | -0.0023651
30 | 29 | 3.5414 | 1.3621 | 3.5739e-09 | 0 | 0 | 0 | 0 | 0 | 1 | -90 | 90 | 0.010727 | 0.0026887 | -0.010723 | -0.0026874
47 | 48 | 4.1027 | 1.578 | 4.1403e-09 | 0 | 0 | 0 | 0 | 0 | 1 | -90 | 90 | 0.0058146 | 0.0014563 | -0.0058131 | -0.0014561
44 | 43 | 2.2623 | 0.87011 | 2.283e-09 | 0 | 0 | 0 | 0 | 0 | 1 | -90 | 90 | 0.027883 | 0.0069948 | -0.027864 | -0.0069877
43 | 45 | 1.5987 | 0.61489 | 1.6134e-09 | 0 | 0 | 0 | 0 | 0 | 1 | -90 | 90 | 0.026007 | 0.0065221 | -0.025995 | -0.0065178
48 | 49 | 2.9437 | 1.1322 | 2.9707e-09 | 0 | 0 | 0 | 0 | 0 | 1 | -90 | 90 | 0.0043888 | 0.0010991 | -0.0043882 | -0.0010992
42 | 65 | 4.8688 | 1.8726 | 4.9135e-09 | 0 | 0 | 0 | 0 | 0 | 1 | -90 | 90 | 0.0034311 | 0.00085953 | -0.0034305 | -0.00085977
39 | 40 | 3.8591 | 1.4843 | 3.8945e-09 | 0 | 0 | 0 | 0 | 0 | 1 | -90 | 90 | 0.013845 | 0.0034707 | -0.013837 | -0.0034679
45 | 46 | 2.848 | 1.0954 | 2.8742e-09 | 0 | 0 | 0 | 0 | 0 | 1 | -90 | 90 | 0.024263 | 0.0060838 | -0.024245 | -0.006077
46 | 54 | 2.3138 | 0.88992 | 2.335e-09 | 0 | 0 | 0 | 0 | 0 | 1 | -90 | 90 | 0.016721 | 0.0041919 | -0.016714 | -0.0041894
46 | 53 | 2.6488 | 1.0188 | 2.6731e-09 | 0 | 0 | 0 | 0 | 0 | 1 | -90 | 90 | 0.0075237 | 0.0018851 | -0.007522 | -0.0018848
54 | 55 | 3.6598 | 1.4076 | 3.6934e-09 | 0 | 0 | 0 | 0 | 0 | 1 | -90 | 90 | 0.014896 | 0.0037338 | -0.014887 | -0.0037307
53 | 51 | 1.4458 | 0.55607 | 1.459e-09 | 0 | 0 | 0 | 0 | 0 | 1 | -90 | 90 | 0.0055683 | 0.0013951 | -0.0055678 | -0.0013951
55 | 56 | 0.56277 | 0.21645 | 5.6794e-10 | 0 | 0 | 0 | 0 | 0 | 1 | -90 | 90 | 0.01412 | 0.0035383 | -0.014118 | -0.0035379
51 | 50 | 2.1524 | 0.82783 | 2.1721e-09 | 0 | 0 | 0 | 0 | 0 | 1 | -90 | 90 | 0.0036548 | 0.00091559 | -0.0036545 | -0.00091568
49 | 62 | 6.4402 | 2.477 | 6.4993e-09 | 0 | 0 | 0 | 0 | 0 | 1 | -90 | 90 | 0.002676 | 0.00067009 | -0.0026755 | -0.00067054
50 | 52 | 2.35 | 0.90383 | 2.3715e-09 | 0 | 0 | 0 | 0 | 0 | 1 | -90 | 90 | 0.0018798 | 0.0004709 | -0.0018797 | -0.00047109
56 | 57 | 1.7135 | 0.65902 | 1.7292e-09 | 0 | 0 | 0 | 0 | 0 | 1 | -90 | 90 | 0.010397 | 0.0026053 | -0.010395 | -0.0026047
57 | 64 | 1.7796 | 0.68445 | 1.7959e-09 | 0 | 0 | 0 | 0 | 0 | 1 | -90 | 90 | 0.0030768 | 0.00077097 | -0.0030766 | -0.00077107
57 | 60 | 2.2634 | 0.87055 | 2.2842e-09 | 0 | 0 | 0 | 0 | 0 | 1 | -90 | 90 | 0.0073186 | 0.0018337 | -0.0073173 | -0.0018335
60 | 58 | 2.5799 | 0.99226 | 2.6036e-09 | 0 | 0 | 0 | 0 | 0 | 1 | -90 | 90 | 0.0073173 | 0.0018335 | -0.0073157 | -0.0018331
58 | 59 | 1.6505 | 0.6348 | 1.6656e-09 | 0 | 0 | 0 | 0 | 0 | 1 | -90 | 90 | 0.0032851 | 0.00082293 | -0.0032849 | -0.00082302
59 | 61 | 2.8772 | 1.1066 | 2.9036e-09 | 0 | 0 | 0 | 0 | 0 | 1 | -90 | 90 | 0.0025877 | 0.0006483 | -0.0025875 | -0.0006485