## bus_data
BUS_I | BUS_TYPE | Pd | Qd | Gs | Bs | area | Vm | Va | baseKV | zone | Vmax | Vmin
1 | 1 | 0.0087753 | 0.0021993 | 0 | 0 | 1 | 0.99473 | -0.036799 | 0.4 | 1 | 1.1 | 0.9
2 | 1 | 0.043836 | 0.010986 | 0 | 0 | 1 | 0.99316 | -0.047894 | 0.4 | 1 | 1.1 | 0.9
3 | 3 | 0.0009715 | 0.00024348 | 0 | 0 | 1 | 1 | 0 | 0.4 | 1 | 1.1 | 0.9
4 | 1 | 0 | 0 | 0 | 0 | 1 | 0.99131 | -0.060916 | 0.4 | 1 | 1.1 | 0.9
5 | 1 | 0 | 0 | 0 | 0 | 1 | 0.99957 | -0.0029716 | 0.4 | 1 | 1.1 | 0.9
8 | 1 | 0.0098851 | 0.0024774 | 0 | 0 | 1 | 0.99042 | -0.067166 | 0.4 | 1 | 1.1 | 0.9
12 | 1 | 0.070121 | 0.017574 | 0 | 0 | 1 | 0.99595 | -0.02831 | 0.4 | 1 | 1.1 | 0.9
9 | 1 | 0.04361 | 0.01093 | 0 | 0 | 1 | 0.99582 | -0.029259 | 0.4 | 1 | 1.1 | 0.9
6 | 1 | 0.0082388 | 0.0020648 | 0 | 0 | 1 | 0.99013 | -0.069255 | 0.4 | 1 | 1.1 | 0.9
13 | 1 | 0.050319 | 0.012611 | 0 | 0 | 1 | 0.99402 | -0.041926 | 0.4 | 1 | 1.1 | 0.9
10 | 1 | 0 | 0 | 0 | 0 | 1 | 0.9958 | -0.029398 | 0.4 | 1 | 1.1 | 0.9
7 | 1 | 0.001092 | 0.00027369 | 0 | 0 | 1 | 0.99011 | -0.069364 | 0.4 | 1 | 1.1 | 0.9
11 | 1 | 0.0038398 | 0.00096234 | 0 | 0 | 1 | 0.99564 | -0.030523 | 0.4 | 1 | 1.1 | 0.9

## generator_data
GEN_BUS | PG | QG | QMAX | QMIN | VG | MBASE | GEN_STATUS | PMAX | PMIN
3 | 0.24197 | 0.060811 | 10 | -10 | 1 | 100 | 1 | 10 | 0

## branch_data
F_BUS | T_BUS | BR_R | BR_X | BR_B | RATE_A | RATE_B | RATE_C | TAP | SHIFT | BR_STATUS | ANGMIN | ANGMAX | P_in | Q_in | P_out | Q_out
1 | 2 | 2.2639 | 0.87075 | 2.2847e-09 | 0 | 0 | 0 | 0 | 0 | 1 | -90 | 90 | 0.063203 | 0.015859 | -0.063106 | -0.015821
1 | 3 | 6.6366 | 2.5525 | 6.6975e-09 | 0 | 0 | 0 | 0 | 0 | 1 | -90 | 90 | -0.071979 | -0.018058 | 0.072348 | 0.018199
2 | 4 | 8.6863 | 3.3409 | 8.766e-09 | 0 | 0 | 0 | 0 | 0 | 1 | -90 | 90 | 0.01927 | 0.0048351 | -0.019235 | -0.0048226
3 | 5 | 0.23043 | 0.088628 | 4.6509e-10 | 0 | 0 | 0 | 0 | 0 | 1 | -90 | 90 | 0.16865 | 0.042369 | -0.16858 | -0.042342
4 | 8 | 4.1587 | 1.5995 | 4.1969e-09 | 0 | 0 | 0 | 0 | 0 | 1 | -90 | 90 | 0.019235 | 0.0048226 | -0.019219 | -0.0048166
5 | 12 | 2.728 | 1.0492 | 5.506e-09 | 0 | 0 | 0 | 0 | 0 | 1 | -90 | 90 | 0.12096 | 0.030384 | -0.12054 | -0.030221
5 | 9 | 7.1822 | 2.7624 | 7.2481e-09 | 0 | 0 | 0 | 0 | 0 | 1 | -90 | 90 | 0.047623 | 0.011958 | -0.04745 | -0.011892
8 | 6 | 2.859 | 1.0996 | 2.8852e-09 | 0 | 0 | 0 | 0 | 0 | 1 | -90 | 90 | 0.0093336 | 0.0023392 | -0.0093309 | -0.0023384
12 | 13 | 3.4893 | 1.342 | 3.5213e-09 | 0 | 0 | 0 | 0 | 0 | 1 | -90 | 90 | 0.050414 | 0.012647 | -0.050319 | -0.012611
9 | 10 | 0.46606 | 0.17925 | 4.7034e-10 | 0 | 0 | 0 | 0 | 0 | 1 | -90 | 90 | 0.0038404 | 0.00096217 | -0.0038404 | -0.00096219
6 | 7 | 1.2732 | 0.48967 | 1.2848e-09 | 0 | 0 | 0 | 0 | 0 | 1 | -90 | 90 | 0.0010921 | 0.00027357 | -0.001092 | -0.00027369
10 | 11 | 3.7825 | 1.4548 | 3.8172e-09 | 0 | 0 | 0 | 0 | 0 | 1 | -90 | 90 | 0.0038404 | 0.00096219 | -0.0038398 | -0.00096234