## bus_data
BUS_I | BUS_TYPE | Pd | Qd | Gs | Bs | area | Vm | Va | baseKV | zone | Vmax | Vmin
1 | 1 | 0.0016448 | 0.00041223 | 0 | 0 | 1 | 0.99007 | -0.068713 | 0.4 | 1 | 1.1 | 0.9
2 | 1 | 0.0046754 | 0.0011718 | 0 | 0 | 1 | 0.98846 | -0.08 | 0.4 | 1 | 1.1 | 0.9
3 | 1 | 0.007039 | 0.0017641 | 0 | 0 | 1 | 0.99306 | -0.047907 | 0.4 | 1 | 1.1 | 0.9
4 | 1 | 0 | 0 | 0 | 0 | 1 | 0.98695 | -0.090545 | 0.4 | 1 | 1.1 | 0.9
5 | 1 | 0 | 0 | 0 | 0 | 1 | 0.99513 | -0.033618 | 0.4 | 1 | 1.1 | 0.9
6 | 1 | 0.0018846 | 0.00047232 | 0 | 0 | 1 | 0.98689 | -0.091022 | 0.4 | 1 | 1.1 | 0.9
7 | 1 | 0.0016817 | 0.00042146 | 0 | 0 | 1 | 0.9863 | -0.095117 | 0.4 | 1 | 1.1 | 0.9
8 | 3 | 0.0032281 | 0.00080903 | 0 | 0 | 1 | 1 | 0 | 0.4 | 1 | 1.1 | 0.9
9 | 1 | 0.004516 | 0.0011318 | 0 | 0 | 1 | 0.99476 | -0.03616 | 0.4 | 1 | 1.1 | 0.9
37 | 1 | 0.0028809 | 0.00072203 | 0 | 0 | 1 | 0.98412 | -0.11047 | 0.4 | 1 | 1.1 | 0.9
20 | 1 | 0.0018712 | 0.00046897 | 0 | 0 | 1 | 0.99905 | -0.0066215 | 0.4 | 1 | 1.1 | 0.9
40 | 1 | 0 | 0 | 0 | 0 | 1 | 0.99329 | -0.046371 | 0.4 | 1 | 1.1 | 0.9
38 | 1 | 0.0027605 | 0.00069184 | 0 | 0 | 1 | 0.98191 | -0.12612 | 0.4 | 1 | 1.1 | 0.9
17 | 1 | 0 | 0 | 0 | 0 | 1 | 0.99854 | -0.010221 | 0.4 | 1 | 1.1 | 0.9
41 | 1 | 0.0028863 | 0.00072337 | 0 | 0 | 1 | 0.99315 | -0.047327 | 0.4 | 1 | 1.1 | 0.9
42 | 1 | 0.0031256 | 0.00078335 | 0 | 0 | 1 | 0.99318 | -0.047168 | 0.4 | 1 | 1.1 | 0.9
10 | 1 | 0.0012454 | 0.00031213 | 0 | 0 | 1 | 0.97362 | -0.18521 | 0.4 | 1 | 1.1 | 0.9
11 | 1 | 0.0024505 | 0.00061416 | 0 | 0 | 1 | 0.97348 | -0.18628 | 0.4 | 1 | 1.1 | 0.9
12 | 1 | 0.018966 | 0.0047532 | 0 | 0 | 1 | 0.97373 | -0.18445 | 0.4 | 1 | 1.1 | 0.9
13 | 1 | 0.0028796 | 0.0007217 | 0 | 0 | 1 | 0.97344 | -0.18656 | 0.4 | 1 | 1.1 | 0.9
23 | 1 | 0 | 0 | 0 | 0 | 1 | 0.97589 | -0.16897 | 0.4 | 1 | 1.1 | 0.9
22 | 1 | 0.0049425 | 0.0012387 | 0 | 0 | 1 | 0.97577 | -0.16983 | 0.4 | 1 | 1.1 | 0.9
24 | 1 | 0 | 0 | 0 | 0 | 1 | 0.97562 | -0.17089 | 0.4 | 1 | 1.1 | 0.9
25 | 1 | 0.0010689 | 0.00026789 | 0 | 0 | 1 | 0.97851 | -0.15025 | 0.4 | 1 | 1.1 | 0.9
14 | 1 | 0.0039161 | 0.00098147 | 0 | 0 | 1 | 0.99751 | -0.017412 | 0.4 | 1 | 1.1 | 0.9
15 | 1 | 0.0034896 | 0.00087457 | 0 | 0 | 1 | 0.99799 | -0.01407 | 0.4 | 1 | 1.1 | 0.9
16 | 1 | 0.0048312 | 0.0012108 | 0 | 0 | 1 | 0.99735 | -0.018546 | 0.4 | 1 | 1.1 | 0.9
18 | 1 | 0.0025003 | 0.00062664 | 0 | 0 | 1 | 0.9972 | -0.019611 | 0.4 | 1 | 1.1 | 0.9
19 | 1 | 0.0013411 | 0.00033611 | 0 | 0 | 1 | 0.99839 | -0.011306 | 0.4 | 1 | 1.1 | 0.9
21 | 1 | 0 | 0 | 0 | 0 | 1 | 0.99703 | -0.020846 | 0.4 | 1 | 1.1 | 0.9
46 | 1 | 0.0018516 | 0.00046405 | 0 | 0 | 1 | 0.9983 | -0.01193 | 0.4 | 1 | 1.1 | 0.9
35 | 1 | 0.0013644 | 0.00034196 | 0 | 0 | 1 | 0.997 | -0.021031 | 0.4 | 1 | 1.1 | 0.9
39 | 1 | 0.0062326 | 0.001562 | 0 | 0 | 1 | 0.99667 | -0.023368 | 0.4 | 1 | 1.1 | 0.9
26 | 1 | 0.0018605 | 0.00046629 | 0 | 0 | 1 | 0.97546 | -0.17203 | 0.4 | 1 | 1.1 | 0.9
27 | 1 | 0.0012067 | 0.00030244 | 0 | 0 | 1 | 0.97515 | -0.17423 | 0.4 | 1 | 1.1 | 0.9
28 | 1 | 0 | 0 | 0 | 0 | 1 | 0.98043 | -0.13657 | 0.4 | 1 | 1.1 | 0.9
36 | 1 | 0.00073948 | 0.00018533 | 0 | 0 | 1 | 0.97544 | -0.17218 | 0.4 | 1 | 1.1 | 0.9
44 | 1 | 0.0011797 | 0.00029565 | 0 | 0 | 1 | 0.9748 | -0.17679 | 0.4 | 1 | 1.1 | 0.9
45 | 1 | 0.006756 | 0.0016932 | 0 | 0 | 1 | 0.97364 | -0.18509 | 0.4 | 1 | 1.1 | 0.9
29 | 1 | 0.0026998 | 0.00067663 | 0 | 0 | 1 | 0.97245 | -0.19364 | 0.4 | 1 | 1.1 | 0.9
30 | 1 | 0.002292 | 0.00057442 | 0 | 0 | 1 | 0.97244 | -0.19371 | 0.4 | 1 | 1.1 | 0.9
31 | 1 | 0.0027005 | 0.00067682 | 0 | 0 | 1 | 0.97263 | -0.19235 | 0.4 | 1 | 1.1 | 0.9
32 | 1 | 0.00097832 | 0.00024519 | 0 | 0 | 1 | 0.97241 | -0.19393 | 0.4 | 1 | 1.1 | 0.9
33 | 1 | 0.0039535 | 0.00099084 | 0 | 0 | 1 | 0.97252 | -0.19315 | 0.4 | 1 | 1.1 | 0.9
43 | 1 | 0.0019498 | 0.00048868 | 0 | 0 | 1 | 0.99134 | -0.059983 | 0.4 | 1 | 1.1 | 0.9
54 | 1 | 0.0015118 | 0.00037889 | 0 | 0 | 1 | 0.98974 | -0.071125 | 0.4 | 1 | 1.1 | 0.9
52 | 1 | 0.0019066 | 0.00047783 | 0 | 0 | 1 | 0.98967 | -0.071615 | 0.4 | 1 | 1.1 | 0.9
48 | 1 | 0.002925 | 0.00073308 | 0 | 0 | 1 | 0.97689 | -0.16223 | 0.4 | 1 | 1.1 | 0.9
65 | 1 | 0.0016413 | 0.00041134 | 0 | 0 | 1 | 0.97691 | -0.1621 | 0.4 | 1 | 1.1 | 0.9
66 | 1 | 0.0016161 | 0.00040503 | 0 | 0 | 1 | 0.97699 | -0.1615 | 0.4 | 1 | 1.1 | 0.9
49 | 1 | 0.0084393 | 0.0021151 | 0 | 0 | 1 | 0.9872 | -0.088987 | 0.4 | 1 | 1.1 | 0.9
50 | 1 | 0.0022966 | 0.00057559 | 0 | 0 | 1 | 0.9881 | -0.082645 | 0.4 | 1 | 1.1 | 0.9
51 | 1 | 0.0037541 | 0.00094086 | 0 | 0 | 1 | 0.98447 | -0.10826 | 0.4 | 1 | 1.1 | 0.9
53 | 1 | 0.0024469 | 0.00061325 | 0 | 0 | 1 | 0.98412 | -0.11071 | 0.4 | 1 | 1.1 | 0.9
55 | 1 | 0.0074713 | 0.0018725 | 0 | 0 | 1 | 0.98397 | -0.11179 | 0.4 | 1 | 1.1 | 0.9
57 | 1 | 0 | 0 | 0 | 0 | 1 | 0.98078 | -0.13443 | 0.4 | 1 | 1.1 | 0.9
59 | 1 | 0.013539 | 0.0033933 | 0 | 0 | 1 | 0.97926 | -0.14524 | 0.4 | 1 | 1.1 | 0.9
56 | 1 | 0.00096636 | 0.00024219 | 0 | 0 | 1 | 0.97988 | -0.14086 | 0.4 | 1 | 1.1 | 0.9
58 | 1 | 0 | 0 | 0 | 0 | 1 | 0.97905 | -0.14675 | 0.4 | 1 | 1.1 | 0.9
60 | 1 | 0.00060129 | 0.0001507 | 0 | 0 | 1 | 0.97892 | -0.14767 | 0.4 | 1 | 1.1 | 0.9
61 | 1 | 0.00041145 | 0.00010312 | 0 | 0 | 1 | 0.97867 | -0.14943 | 0.4 | 1 | 1.1 | 0.9
62 | 1 | 0 | 0 | 0 | 0 | 1 | 0.9786 | -0.14998 | 0.4 | 1 | 1.1 | 0.9
63 | 1 | 0.0005343 | 0.00013391 | 0 | 0 | 1 | 0.97884 | -0.14825 | 0.4 | 1 | 1.1 | 0.9
64 | 1 | 0.0013382 | 0.00033539 | 0 | 0 | 1 | 0.97814 | -0.15325 | 0.4 | 1 | 1.1 | 0.9
68 | 1 | 0.010597 | 0.0026558 | 0 | 0 | 1 | 0.97731 | -0.15923 | 0.4 | 1 | 1.1 | 0.9
69 | 1 | 0.01166 | 0.0029223 | 0 | 0 | 1 | 0.97837 | -0.15163 | 0.4 | 1 | 1.1 | 0.9
82 | 1 | 0.0006614 | 0.00016576 | 0 | 0 | 1 | 0.97875 | -0.14891 | 0.4 | 1 | 1.1 | 0.9
76 | 1 | 0.0071118 | 0.0017824 | 0 | 0 | 1 | 0.97749 | -0.1579 | 0.4 | 1 | 1.1 | 0.9
67 | 1 | 0.003004 | 0.00075289 | 0 | 0 | 1 | 0.977 | -0.1614 | 0.4 | 1 | 1.1 | 0.9
81 | 1 | 0.00056122 | 0.00014065 | 0 | 0 | 1 | 0.97868 | -0.1494 | 0.4 | 1 | 1.1 | 0.9
75 | 1 | 0.0065035 | 0.0016299 | 0 | 0 | 1 | 0.9769 | -0.16214 | 0.4 | 1 | 1.1 | 0.9
72 | 1 | 0.0060511 | 0.0015165 | 0 | 0 | 1 | 0.9759 | -0.1693 | 0.4 | 1 | 1.1 | 0.9
73 | 1 | 0.004862 | 0.0012185 | 0 | 0 | 1 | 0.97599 | -0.16866 | 0.4 | 1 | 1.1 | 0.9
74 | 1 | 0.0076382 | 0.0019143 | 0 | 0 | 1 | 0.97627 | -0.16663 | 0.4 | 1 | 1.1 | 0.9
77 | 1 | 0.00078011 | 0.00019551 | 0 | 0 | 1 | 0.97843 | -0.15121 | 0.4 | 1 | 1.1 | 0.9
78 | 1 | 0 | 0 | 0 | 0 | 1 | 0.97854 | -0.1504 | 0.4 | 1 | 1.1 | 0.9
79 | 1 | 0.00082409 | 0.00020654 | 0 | 0 | 1 | 0.97839 | -0.15147 | 0.4 | 1 | 1.1 | 0.9
80 | 1 | 0 | 0 | 0 | 0 | 1 | 0.97864 | -0.14968 | 0.4 | 1 | 1.1 | 0.9

## generator_data
GEN_BUS | PG | QG | QMAX | QMIN | VG | MBASE | GEN_STATUS | PMAX | PMIN
8 | 0.23735 | 0.060017 | 10 | -10 | 1 | 100 | 1 | 10 | 0

## branch_data
F_BUS | T_BUS | BR_R | BR_X | BR_B | RATE_A | RATE_B | RATE_C | TAP | SHIFT | BR_STATUS | ANGMIN | ANGMAX | P_in | Q_in | P_out | Q_out
1 | 2 | 2.0597 | 0.7922 | 2.0786e-09 | 0 | 0 | 0 | 0 | 0 | 1 | -90 | 90 | 0.070765 | 0.017857 | -0.070653 | -0.017815
1 | 3 | 3.7267 | 1.4333 | 3.7609e-09 | 0 | 0 | 0 | 0 | 0 | 1 | -90 | 90 | -0.072409 | -0.01827 | 0.072621 | 0.018351
2 | 4 | 2.056 | 0.79076 | 2.0748e-09 | 0 | 0 | 0 | 0 | 0 | 1 | -90 | 90 | 0.065977 | 0.016643 | -0.06588 | -0.016606
3 | 5 | 2.3419 | 0.90075 | 2.3634e-09 | 0 | 0 | 0 | 0 | 0 | 1 | -90 | 90 | -0.079661 | -0.020115 | 0.079821 | 0.020176
4 | 6 | 3.2142 | 1.2362 | 3.2437e-09 | 0 | 0 | 0 | 0 | 0 | 1 | -90 | 90 | 0.0018847 | 0.00047206 | -0.0018846 | -0.00047232
4 | 7 | 0.91611 | 0.35235 | 9.2452e-10 | 0 | 0 | 0 | 0 | 0 | 1 | -90 | 90 | 0.063995 | 0.016134 | -0.063954 | -0.016118
5 | 8 | 2.1494 | 0.82668 | 4.3382e-09 | 0 | 0 | 0 | 0 | 0 | 1 | -90 | 90 | -0.20568 | -0.051943 | 0.20666 | 0.052318
5 | 9 | 0.26391 | 0.1015 | 5.3266e-10 | 0 | 0 | 0 | 0 | 0 | 1 | -90 | 90 | 0.12586 | 0.031767 | -0.12581 | -0.031749
7 | 37 | 3.1518 | 1.2122 | 3.1807e-09 | 0 | 0 | 0 | 0 | 0 | 1 | -90 | 90 | 0.062273 | 0.015696 | -0.062139 | -0.015645
8 | 20 | 3.1428 | 1.2088 | 3.1716e-09 | 0 | 0 | 0 | 0 | 0 | 1 | -90 | 90 | 0.027465 | 0.0068894 | -0.027439 | -0.00688
9 | 40 | 1.0981 | 0.42235 | 2.2164e-09 | 0 | 0 | 0 | 0 | 0 | 1 | -90 | 90 | 0.1213 | 0.030618 | -0.12113 | -0.030551
37 | 38 | 3.3533 | 1.2897 | 3.3841e-09 | 0 | 0 | 0 | 0 | 0 | 1 | -90 | 90 | 0.059258 | 0.014923 | -0.059129 | -0.014874
20 | 17 | 1.8311 | 0.70427 | 1.8479e-09 | 0 | 0 | 0 | 0 | 0 | 1 | -90 | 90 | 0.025568 | 0.0064111 | -0.025555 | -0.0064063
40 | 41 | 0.10546 | 0.040562 | 2.1286e-10 | 0 | 0 | 0 | 0 | 0 | 1 | -90 | 90 | 0.118 | 0.029768 | -0.11798 | -0.029762
40 | 42 | 3.2768 | 1.2603 | 3.3069e-09 | 0 | 0 | 0 | 0 | 0 | 1 | -90 | 90 | 0.0031259 | 0.00078316 | -0.0031256 | -0.00078335
38 | 28 | 2.3419 | 0.90075 | 2.3634e-09 | 0 | 0 | 0 | 0 | 0 | 1 | -90 | 90 | 0.056368 | 0.014182 | -0.056286 | -0.014151
17 | 19 | 4.4075 | 1.6952 | 4.448e-09 | 0 | 0 | 0 | 0 | 0 | 1 | -90 | 90 | 0.0031933 | 0.00079952 | -0.0031928 | -0.00079978
17 | 15 | 2.2362 | 0.86007 | 2.2567e-09 | 0 | 0 | 0 | 0 | 0 | 1 | -90 | 90 | 0.022362 | 0.0056068 | -0.02235 | -0.0056025
41 | 43 | 1.428 | 0.54922 | 2.8821e-09 | 0 | 0 | 0 | 0 | 0 | 1 | -90 | 90 | 0.1151 | 0.029038 | -0.11489 | -0.02896
10 | 11 | 2.4734 | 0.95131 | 2.4961e-09 | 0 | 0 | 0 | 0 | 0 | 1 | -90 | 90 | 0.0053309 | 0.0013359 | -0.0053301 | -0.0013358
10 | 12 | 1.4336 | 0.55139 | 1.4468e-09 | 0 | 0 | 0 | 0 | 0 | 1 | -90 | 90 | -0.0065763 | -0.001648 | 0.006577 | 0.0016481
11 | 13 | 1.196 | 0.45999 | 1.207e-09 | 0 | 0 | 0 | 0 | 0 | 1 | -90 | 90 | 0.0028797 | 0.00072163 | -0.0028796 | -0.0007217
12 | 23 | 7.4972 | 2.8835 | 7.566e-09 | 0 | 0 | 0 | 0 | 0 | 1 | -90 | 90 | -0.025542 | -0.0064014 | 0.025597 | 0.0064217
23 | 24 | 0.97617 | 0.37545 | 9.8513e-10 | 0 | 0 | 0 | 0 | 0 | 1 | -90 | 90 | 0.024427 | 0.0061271 | -0.02442 | -0.0061247
23 | 25 | 4.2435 | 1.6321 | 4.2824e-09 | 0 | 0 | 0 | 0 | 0 | 1 | -90 | 90 | -0.054967 | -0.013788 | 0.05511 | 0.013842
23 | 22 | 2.1582 | 0.83009 | 2.178e-09 | 0 | 0 | 0 | 0 | 0 | 1 | -90 | 90 | 0.004943 | 0.0012387 | -0.0049424 | -0.0012387
24 | 26 | 5.408 | 2.08 | 5.4576e-09 | 0 | 0 | 0 | 0 | 0 | 1 | -90 | 90 | 0.0026004 | 0.00065103 | -0.0026 | -0.00065139
24 | 27 | 1.8994 | 0.73054 | 1.9168e-09 | 0 | 0 | 0 | 0 | 0 | 1 | -90 | 90 | 0.02182 | 0.0054737 | -0.02181 | -0.00547
25 | 28 | 3.0553 | 1.1751 | 3.0833e-09 | 0 | 0 | 0 | 0 | 0 | 1 | -90 | 90 | -0.056179 | -0.01411 | 0.056286 | 0.014151
14 | 15 | 2.2981 | 0.88387 | 2.3192e-09 | 0 | 0 | 0 | 0 | 0 | 1 | -90 | 90 | -0.018852 | -0.0047248 | 0.018861 | 0.0047279
14 | 16 | 0.9845 | 0.37865 | 9.9353e-10 | 0 | 0 | 0 | 0 | 0 | 1 | -90 | 90 | 0.014936 | 0.0037433 | -0.014934 | -0.0037425
16 | 18 | 1.3658 | 0.52531 | 1.3783e-09 | 0 | 0 | 0 | 0 | 0 | 1 | -90 | 90 | 0.010102 | 0.0025317 | -0.010101 | -0.0025312
18 | 21 | 2.104 | 0.80924 | 2.1233e-09 | 0 | 0 | 0 | 0 | 0 | 1 | -90 | 90 | 0.0076005 | 0.0019046 | -0.0075992 | -0.0019043
19 | 46 | 4.3662 | 1.6793 | 4.4063e-09 | 0 | 0 | 0 | 0 | 0 | 1 | -90 | 90 | 0.0018517 | 0.00046367 | -0.0018516 | -0.00046405
21 | 35 | 0.31542 | 0.12131 | 3.1831e-10 | 0 | 0 | 0 | 0 | 0 | 1 | -90 | 90 | 0.0075992 | 0.0019043 | -0.007599 | -0.0019043
35 | 39 | 4.8507 | 1.8656 | 4.8952e-09 | 0 | 0 | 0 | 0 | 0 | 1 | -90 | 90 | 0.0062346 | 0.0015623 | -0.0062326 | -0.001562
26 | 36 | 2.5081 | 0.96466 | 2.5311e-09 | 0 | 0 | 0 | 0 | 0 | 1 | -90 | 90 | 0.00073948 | 0.0001851 | -0.00073947 | -0.00018533
27 | 44 | 1.5408 | 0.5926 | 1.5549e-09 | 0 | 0 | 0 | 0 | 0 | 1 | -90 | 90 | 0.020603 | 0.0051675 | -0.020596 | -0.0051649
44 | 45 | 5.2882 | 2.0339 | 5.3367e-09 | 0 | 0 | 0 | 0 | 0 | 1 | -90 | 90 | 0.019416 | 0.0048692 | -0.019394 | -0.0048612
45 | 31 | 7.0946 | 2.7287 | 7.1597e-09 | 0 | 0 | 0 | 0 | 0 | 1 | -90 | 90 | 0.012638 | 0.0031679 | -0.012625 | -0.0031637
29 | 30 | 0.25987 | 0.099949 | 2.6225e-10 | 0 | 0 | 0 | 0 | 0 | 1 | -90 | 90 | 0.0032703 | 0.00081936 | -0.0032703 | -0.00081937
29 | 31 | 2.663 | 1.0242 | 2.6875e-09 | 0 | 0 | 0 | 0 | 0 | 1 | -90 | 90 | -0.00597 | -0.001496 | 0.0059711 | 0.0014961
30 | 32 | 2.7453 | 1.0559 | 2.7705e-09 | 0 | 0 | 0 | 0 | 0 | 1 | -90 | 90 | 0.00097833 | 0.00024494 | -0.0009783 | -0.00024519
31 | 33 | 2.4925 | 0.95865 | 2.5154e-09 | 0 | 0 | 0 | 0 | 0 | 1 | -90 | 90 | 0.0039539 | 0.00099078 | -0.0039534 | -0.00099085
43 | 54 | 1.2748 | 0.49029 | 2.5729e-09 | 0 | 0 | 0 | 0 | 0 | 1 | -90 | 90 | 0.11294 | 0.028472 | -0.11277 | -0.028404
54 | 52 | 0.056757 | 0.02183 | 1.1456e-10 | 0 | 0 | 0 | 0 | 0 | 1 | -90 | 90 | 0.11126 | 0.028025 | -0.11125 | -0.028022
52 | 50 | 1.2974 | 0.499 | 2.6186e-09 | 0 | 0 | 0 | 0 | 0 | 1 | -90 | 90 | 0.10934 | 0.027545 | -0.10917 | -0.02748
48 | 65 | 0.52548 | 0.20211 | 5.303e-10 | 0 | 0 | 0 | 0 | 0 | 1 | -90 | 90 | -0.002925 | -0.00073308 | 0.002925 | 0.00073305
65 | 66 | 1.6286 | 0.62639 | 1.6436e-09 | 0 | 0 | 0 | 0 | 0 | 1 | -90 | 90 | -0.0045663 | -0.0011444 | 0.0045667 | 0.0011444
66 | 67 | 0.20852 | 0.080201 | 2.1044e-10 | 0 | 0 | 0 | 0 | 0 | 1 | -90 | 90 | -0.0061827 | -0.0015494 | 0.0061828 | 0.0015494
49 | 50 | 0.7603 | 0.29242 | 1.5346e-09 | 0 | 0 | 0 | 0 | 0 | 1 | -90 | 90 | -0.10678 | -0.026868 | 0.10688 | 0.026904
49 | 51 | 2.5016 | 0.96216 | 2.5246e-09 | 0 | 0 | 0 | 0 | 0 | 1 | -90 | 90 | 0.098342 | 0.024753 | -0.098078 | -0.024652
51 | 53 | 0.32899 | 0.12653 | 3.32e-10 | 0 | 0 | 0 | 0 | 0 | 1 | -90 | 90 | 0.094324 | 0.023711 | -0.094292 | -0.023699
53 | 55 | 0.14923 | 0.057396 | 1.506e-10 | 0 | 0 | 0 | 0 | 0 | 1 | -90 | 90 | 0.091845 | 0.023086 | -0.091831 | -0.02308
55 | 57 | 3.394 | 1.3054 | 3.4251e-09 | 0 | 0 | 0 | 0 | 0 | 1 | -90 | 90 | 0.08436 | 0.021208 | -0.084095 | -0.021106
57 | 59 | 3.0045 | 1.1556 | 3.0321e-09 | 0 | 0 | 0 | 0 | 0 | 1 | -90 | 90 | 0.045102 | 0.011318 | -0.045034 | -0.011292
57 | 56 | 2.0706 | 0.79637 | 2.0896e-09 | 0 | 0 | 0 | 0 | 0 | 1 | -90 | 90 | 0.038993 | 0.0097882 | -0.038958 | -0.009775
59 | 62 | 1.8794 | 0.72284 | 1.8966e-09 | 0 | 0 | 0 | 0 | 0 | 1 | -90 | 90 | 0.031495 | 0.0078991 | -0.031474 | -0.0078913
56 | 58 | 1.9414 | 0.74669 | 1.9592e-09 | 0 | 0 | 0 | 0 | 0 | 1 | -90 | 90 | 0.037992 | 0.0095328 | -0.037961 | -0.009521
58 | 60 | 2.8615 | 1.1006 | 2.8877e-09 | 0 | 0 | 0 | 0 | 0 | 1 | -90 | 90 | 0.003964 | 0.00099093 | -0.0039635 | -0.00099102
58 | 61 | 0.98545 | 0.37902 | 9.9449e-10 | 0 | 0 | 0 | 0 | 0 | 1 | -90 | 90 | 0.033997 | 0.0085301 | -0.033984 | -0.0085254
60 | 63 | 2.1365 | 0.82172 | 2.1561e-09 | 0 | 0 | 0 | 0 | 0 | 1 | -90 | 90 | 0.0033622 | 0.00084032 | -0.0033619 | -0.00084042
61 | 64 | 1.4186 | 0.54563 | 1.4317e-09 | 0 | 0 | 0 | 0 | 0 | 1 | -90 | 90 | 0.033573 | 0.0084223 | -0.033555 | -0.0084156
62 | 68 | 5.8237 | 2.2399 | 5.8772e-09 | 0 | 0 | 0 | 0 | 0 | 1 | -90 | 90 | 0.019812 | 0.0049681 | -0.019786 | -0.0049589
62 | 69 | 1.7728 | 0.68185 | 1.7891e-09 | 0 | 0 | 0 | 0 | 0 | 1 | -90 | 90 | 0.011663 | 0.0029232 | -0.01166 | -0.0029224
63 | 82 | 2.9303 | 1.127 | 2.9572e-09 | 0 | 0 | 0 | 0 | 0 | 1 | -90 | 90 | 0.0028276 | 0.00070651 | -0.0028274 | -0.0007067
64 | 76 | 1.8027 | 0.69335 | 1.8193e-09 | 0 | 0 | 0 | 0 | 0 | 1 | -90 | 90 | 0.032217 | 0.0080802 | -0.032196 | -0.0080724
68 | 67 | 2.9425 | 1.1317 | 2.9695e-09 | 0 | 0 | 0 | 0 | 0 | 1 | -90 | 90 | 0.0091896 | 0.0023031 | -0.0091868 | -0.0023023
82 | 81 | 2.8157 | 1.083 | 2.8415e-09 | 0 | 0 | 0 | 0 | 0 | 1 | -90 | 90 | 0.002166 | 0.00054093 | -0.0021658 | -0.00054115
76 | 75 | 2.1033 | 0.80894 | 2.1226e-09 | 0 | 0 | 0 | 0 | 0 | 1 | -90 | 90 | 0.025084 | 0.00629 | -0.02507 | -0.0062845
81 | 80 | 2.1521 | 0.82775 | 2.1719e-09 | 0 | 0 | 0 | 0 | 0 | 1 | -90 | 90 | 0.0016046 | 0.00040049 | -0.0016045 | -0.00040068
75 | 74 | 3.0035 | 1.1552 | 3.031e-09 | 0 | 0 | 0 | 0 | 0 | 1 | -90 | 90 | 0.018566 | 0.0046546 | -0.018555 | -0.0046504
72 | 73 | 1.3099 | 0.50379 | 1.3219e-09 | 0 | 0 | 0 | 0 | 0 | 1 | -90 | 90 | -0.006051 | -0.0015165 | 0.0060515 | 0.0015166
73 | 74 | 2.315 | 0.89037 | 2.3362e-09 | 0 | 0 | 0 | 0 | 0 | 1 | -90 | 90 | -0.010913 | -0.0027352 | 0.010917 | 0.0027361
77 | 78 | 6.3367 | 2.4372 | 6.3948e-09 | 0 | 0 | 0 | 0 | 0 | 1 | -90 | 90 | -0.0016042 | -0.00040169 | 0.0016044 | 0.00040115
77 | 79 | 3.8197 | 1.4691 | 3.8548e-09 | 0 | 0 | 0 | 0 | 0 | 1 | -90 | 90 | 0.00082411 | 0.00020618 | -0.00082408 | -0.00020654
78 | 80 | 5.5081 | 2.1185 | 5.5586e-09 | 0 | 0 | 0 | 0 | 0 | 1 | -90 | 90 | -0.0016044 | -0.00040115 | 0.0016045 | 0.00040068