## bus_data
BUS_I | BUS_TYPE | Pd | Qd | Gs | Bs | area | Vm | Va | baseKV | zone | Vmax | Vmin
1 | 1 | 0.0021635 | 0.00054223 | 0 | 0 | 1 | 0.99741 | -0.018124 | 0.4 | 1 | 1.1 | 0.9
2 | 1 | 0.004322 | 0.0010832 | 0 | 0 | 1 | 0.9974 | -0.018208 | 0.4 | 1 | 1.1 | 0.9
3 | 1 | 0.0023737 | 0.00059491 | 0 | 0 | 1 | 0.9978 | -0.01538 | 0.4 | 1 | 1.1 | 0.9
4 | 1 | 0.0012897 | 0.00032323 | 0 | 0 | 1 | 0.99724 | -0.019352 | 0.4 | 1 | 1.1 | 0.9
5 | 1 | 0.0023157 | 0.00058037 | 0 | 0 | 1 | 0.99792 | -0.014538 | 0.4 | 1 | 1.1 | 0.9
41 | 1 | 0.0039684 | 0.00099459 | 0 | 0 | 1 | 0.99713 | -0.02013 | 0.4 | 1 | 1.1 | 0.9
29 | 1 | 0 | 0 | 0 | 0 | 1 | 0.99872 | -0.0089787 | 0.4 | 1 | 1.1 | 0.9
31 | 1 | 0.0017416 | 0.00043648 | 0 | 0 | 1 | 0.99898 | -0.0071701 | 0.4 | 1 | 1.1 | 0.9
27 | 1 | 0.0012714 | 0.00031864 | 0 | 0 | 1 | 0.99846 | -0.010757 | 0.4 | 1 | 1.1 | 0.9
6 | 1 | 0.0014244 | 0.00035698 | 0 | 0 | 1 | 0.99365 | -0.044282 | 0.4 | 1 | 1.1 | 0.9
7 | 1 | 0.0027084 | 0.00067879 | 0 | 0 | 1 | 0.99415 | -0.040746 | 0.4 | 1 | 1.1 | 0.9
8 | 1 | 0.0040904 | 0.0010252 | 0 | 0 | 1 | 0.99322 | -0.047305 | 0.4 | 1 | 1.1 | 0.9
9 | 1 | 0 | 0 | 0 | 0 | 1 | 0.99494 | -0.035197 | 0.4 | 1 | 1.1 | 0.9
10 | 1 | 0.0039846 | 0.00099863 | 0 | 0 | 1 | 0.99201 | -0.055873 | 0.4 | 1 | 1.1 | 0.9
43 | 1 | 0.0014287 | 0.00035806 | 0 | 0 | 1 | 0.99405 | -0.041473 | 0.4 | 1 | 1.1 | 0.9
40 | 3 | 0.0022901 | 0.00057395 | 0 | 0 | 1 | 1 | 0 | 0.4 | 1 | 1.1 | 0.9
44 | 1 | 0.0029965 | 0.00075099 | 0 | 0 | 1 | 0.99195 | -0.056286 | 0.4 | 1 | 1.1 | 0.9
34 | 1 | 0.0016915 | 0.00042393 | 0 | 0 | 1 | 0.99192 | -0.056373 | 0.4 | 1 | 1.1 | 0.9
39 | 1 | 0.0016544 | 0.00041463 | 0 | 0 | 1 | 0.99949 | -0.0035838 | 0.4 | 1 | 1.1 | 0.9
45 | 1 | 0.00344 | 0.00086215 | 0 | 0 | 1 | 0.99122 | -0.061431 | 0.4 | 1 | 1.1 | 0.9
11 | 1 | 0.004568 | 0.0011449 | 0 | 0 | 1 | 0.98527 | -0.10334 | 0.4 | 1 | 1.1 | 0.9
12 | 1 | 0.0021712 | 0.00054416 | 0 | 0 | 1 | 0.98542 | -0.1023 | 0.4 | 1 | 1.1 | 0.9
13 | 1 | 0.0061757 | 0.0015478 | 0 | 0 | 1 | 0.98526 | -0.10344 | 0.4 | 1 | 1.1 | 0.9
14 | 1 | 0.0015788 | 0.00039569 | 0 | 0 | 1 | 0.98574 | -0.10006 | 0.4 | 1 | 1.1 | 0.9
20 | 1 | 0.001471 | 0.00036867 | 0 | 0 | 1 | 0.98587 | -0.099104 | 0.4 | 1 | 1.1 | 0.9
21 | 1 | 0.0019142 | 0.00047973 | 0 | 0 | 1 | 0.98627 | -0.096278 | 0.4 | 1 | 1.1 | 0.9
15 | 1 | 0.0015532 | 0.00038926 | 0 | 0 | 1 | 0.98986 | -0.070922 | 0.4 | 1 | 1.1 | 0.9
16 | 1 | 0.00062439 | 0.00015649 | 0 | 0 | 1 | 0.98982 | -0.071194 | 0.4 | 1 | 1.1 | 0.9
17 | 1 | 0.0019894 | 0.00049859 | 0 | 0 | 1 | 0.98997 | -0.070171 | 0.4 | 1 | 1.1 | 0.9
18 | 1 | 0.0016788 | 0.00042074 | 0 | 0 | 1 | 0.98962 | -0.072586 | 0.4 | 1 | 1.1 | 0.9
19 | 1 | 0.001616 | 0.00040502 | 0 | 0 | 1 | 0.99009 | -0.069288 | 0.4 | 1 | 1.1 | 0.9
23 | 1 | 0 | 0 | 0 | 0 | 1 | 0.98959 | -0.072862 | 0.4 | 1 | 1.1 | 0.9
33 | 1 | 0.0018509 | 0.00046389 | 0 | 0 | 1 | 0.99065 | -0.065314 | 0.4 | 1 | 1.1 | 0.9
22 | 1 | 0.0012456 | 0.00031217 | 0 | 0 | 1 | 0.98951 | -0.073407 | 0.4 | 1 | 1.1 | 0.9
32 | 1 | 0.002695 | 0.00067542 | 0 | 0 | 1 | 0.98964 | -0.072409 | 0.4 | 1 | 1.1 | 0.9
24 | 1 | 0 | 0 | 0 | 0 | 1 | 0.98695 | -0.091423 | 0.4 | 1 | 1.1 | 0.9
25 | 1 | 0.0019012 | 0.00047649 | 0 | 0 | 1 | 0.98774 | -0.085826 | 0.4 | 1 | 1.1 | 0.9
26 | 1 | 0.0015347 | 0.00038462 | 0 | 0 | 1 | 0.98688 | -0.091951 | 0.4 | 1 | 1.1 | 0.9
35 | 1 | 0.0037954 | 0.00095123 | 0 | 0 | 1 | 0.98609 | -0.097553 | 0.4 | 1 | 1.1 | 0.9
36 | 1 | 0 | 0 | 0 | 0 | 1 | 0.98495 | -0.10563 | 0.4 | 1 | 1.1 | 0.9
28 | 1 | 0.0013443 | 0.00033691 | 0 | 0 | 1 | 0.9981 | -0.013276 | 0.4 | 1 | 1.1 | 0.9
30 | 1 | 0.0024112 | 0.0006043 | 0 | 0 | 1 | 0.9978 | -0.015449 | 0.4 | 1 | 1.1 | 0.9
56 | 1 | 0.0026882 | 0.00067372 | 0 | 0 | 1 | 0.99775 | -0.015763 | 0.4 | 1 | 1.1 | 0.9
55 | 1 | 0.0029705 | 0.00074448 | 0 | 0 | 1 | 0.99765 | -0.016454 | 0.4 | 1 | 1.1 | 0.9
37 | 1 | 0.0053607 | 0.0013435 | 0 | 0 | 1 | 0.98456 | -0.10842 | 0.4 | 1 | 1.1 | 0.9
38 | 1 | 0.010235 | 0.0025652 | 0 | 0 | 1 | 0.98392 | -0.11299 | 0.4 | 1 | 1.1 | 0.9
46 | 1 | 0.0039815 | 0.00099786 | 0 | 0 | 1 | 0.99107 | -0.062519 | 0.4 | 1 | 1.1 | 0.9
47 | 1 | 0.0030594 | 0.00076676 | 0 | 0 | 1 | 0.99067 | -0.065329 | 0.4 | 1 | 1.1 | 0.9
51 | 1 | 0.0039827 | 0.00099816 | 0 | 0 | 1 | 0.9904 | -0.06724 | 0.4 | 1 | 1.1 | 0.9
49 | 1 | 0.0031776 | 0.00079639 | 0 | 0 | 1 | 0.99029 | -0.067988 | 0.4 | 1 | 1.1 | 0.9
48 | 1 | 0.0026211 | 0.00065691 | 0 | 0 | 1 | 0.99005 | -0.069728 | 0.4 | 1 | 1.1 | 0.9
50 | 1 | 0.0019702 | 0.00049378 | 0 | 0 | 1 | 0.99005 | -0.069733 | 0.4 | 1 | 1.1 | 0.9
52 | 1 | 0 | 0 | 0 | 0 | 1 | 0.98977 | -0.071715 | 0.4 | 1 | 1.1 | 0.9
53 | 1 | 0.0026935 | 0.00067505 | 0 | 0 | 1 | 0.9895 | -0.07362 | 0.4 | 1 | 1.1 | 0.9

## generator_data
GEN_BUS | PG | QG | QMAX | QMIN | VG | MBASE | GEN_STATUS | PMAX | PMIN
40 | 0.13116 | 0.033013 | 10 | -10 | 1 | 100 | 1 | 10 | 0

## branch_data
F_BUS | T_BUS | BR_R | BR_X | BR_B | RATE_A | RATE_B | RATE_C | TAP | SHIFT | BR_STATUS | ANGMIN | ANGMAX | P_in | Q_in | P_out | Q_out
1 | 2 | 0.11269 | 0.043342 | 1.1372e-10 | 0 | 0 | 0 | 0 | 0 | 1 | -90 | 90 | 0.0095815 | 0.002401 | -0.0095814 | -0.002401
1 | 3 | 3.0275 | 1.1644 | 3.0553e-09 | 0 | 0 | 0 | 0 | 0 | 1 | -90 | 90 | -0.011745 | -0.0029432 | 0.011749 | 0.0029446
2 | 4 | 2.8195 | 1.0844 | 2.8453e-09 | 0 | 0 | 0 | 0 | 0 | 1 | -90 | 90 | 0.0052594 | 0.0013178 | -0.0052586 | -0.0013177
3 | 5 | 0.77391 | 0.29766 | 7.8101e-10 | 0 | 0 | 0 | 0 | 0 | 1 | -90 | 90 | -0.014123 | -0.0035395 | 0.014125 | 0.0035401
4 | 41 | 2.5388 | 0.97645 | 2.5621e-09 | 0 | 0 | 0 | 0 | 0 | 1 | -90 | 90 | 0.0039689 | 0.00099449 | -0.0039684 | -0.00099459
5 | 29 | 4.3892 | 1.6881 | 4.4295e-09 | 0 | 0 | 0 | 0 | 0 | 1 | -90 | 90 | -0.016441 | -0.0041205 | 0.016453 | 0.0041249
29 | 31 | 0.86603 | 0.33309 | 8.7397e-10 | 0 | 0 | 0 | 0 | 0 | 1 | -90 | 90 | -0.027148 | -0.0068051 | 0.027154 | 0.0068076
29 | 27 | 2.1595 | 0.83058 | 2.1793e-09 | 0 | 0 | 0 | 0 | 0 | 1 | -90 | 90 | 0.010694 | 0.0026802 | -0.010692 | -0.0026794
31 | 39 | 1.6149 | 0.62113 | 1.6298e-09 | 0 | 0 | 0 | 0 | 0 | 1 | -90 | 90 | -0.028896 | -0.0072441 | 0.02891 | 0.0072494
27 | 28 | 3.4713 | 1.3351 | 3.5032e-09 | 0 | 0 | 0 | 0 | 0 | 1 | -90 | 90 | 0.0094204 | 0.0023607 | -0.0094171 | -0.0023598
6 | 7 | 1.2151 | 0.46734 | 1.2262e-09 | 0 | 0 | 0 | 0 | 0 | 1 | -90 | 90 | -0.037512 | -0.0094103 | 0.037531 | 0.0094172
6 | 8 | 1.0788 | 0.41491 | 1.0887e-09 | 0 | 0 | 0 | 0 | 0 | 1 | -90 | 90 | 0.036088 | 0.0090533 | -0.036073 | -0.0090476
7 | 9 | 1.7802 | 0.68467 | 1.7965e-09 | 0 | 0 | 0 | 0 | 0 | 1 | -90 | 90 | -0.040239 | -0.010096 | 0.04027 | 0.010108
8 | 10 | 3.4441 | 1.3247 | 3.4757e-09 | 0 | 0 | 0 | 0 | 0 | 1 | -90 | 90 | 0.031983 | 0.0080224 | -0.031945 | -0.0080082
9 | 43 | 1.4151 | 0.54427 | 1.4281e-09 | 0 | 0 | 0 | 0 | 0 | 1 | -90 | 90 | 0.057542 | 0.014477 | -0.057492 | -0.014457
9 | 40 | 4.6886 | 1.8033 | 4.7316e-09 | 0 | 0 | 0 | 0 | 0 | 1 | -90 | 90 | -0.097813 | -0.024584 | 0.098294 | 0.024769
10 | 44 | 0.18938 | 0.072838 | 1.9112e-10 | 0 | 0 | 0 | 0 | 0 | 1 | -90 | 90 | 0.02796 | 0.0070096 | -0.027958 | -0.007009
43 | 34 | 3.436 | 1.3215 | 3.4675e-09 | 0 | 0 | 0 | 0 | 0 | 1 | -90 | 90 | 0.056063 | 0.014099 | -0.055947 | -0.014055
40 | 39 | 1.5279 | 0.58766 | 1.5419e-09 | 0 | 0 | 0 | 0 | 0 | 1 | -90 | 90 | 0.03058 | 0.0076697 | -0.030565 | -0.0076641
44 | 45 | 2.6412 | 1.0158 | 2.6654e-09 | 0 | 0 | 0 | 0 | 0 | 1 | -90 | 90 | 0.024962 | 0.006258 | -0.024944 | -0.0062514
34 | 33 | 2.119 | 0.81501 | 2.1385e-09 | 0 | 0 | 0 | 0 | 0 | 1 | -90 | 90 | 0.054256 | 0.013631 | -0.054188 | -0.013605
45 | 46 | 0.64729 | 0.24896 | 6.5323e-10 | 0 | 0 | 0 | 0 | 0 | 1 | -90 | 90 | 0.021504 | 0.0053893 | -0.021501 | -0.0053881
11 | 12 | 1.2241 | 0.4708 | 1.2353e-09 | 0 | 0 | 0 | 0 | 0 | 1 | -90 | 90 | -0.010744 | -0.0026926 | 0.010745 | 0.0026931
11 | 13 | 0.21421 | 0.082389 | 2.1618e-10 | 0 | 0 | 0 | 0 | 0 | 1 | -90 | 90 | 0.0061757 | 0.0015478 | -0.0061756 | -0.0015478
12 | 14 | 2.1908 | 0.84262 | 2.2109e-09 | 0 | 0 | 0 | 0 | 0 | 1 | -90 | 90 | -0.012917 | -0.0032373 | 0.012921 | 0.0032386
14 | 20 | 0.83415 | 0.32083 | 8.4181e-10 | 0 | 0 | 0 | 0 | 0 | 1 | -90 | 90 | -0.014499 | -0.0036343 | 0.014501 | 0.0036349
20 | 21 | 2.2408 | 0.86183 | 2.2613e-09 | 0 | 0 | 0 | 0 | 0 | 1 | -90 | 90 | -0.015972 | -0.0040036 | 0.015979 | 0.0040058
21 | 24 | 3.4422 | 1.3239 | 3.4738e-09 | 0 | 0 | 0 | 0 | 0 | 1 | -90 | 90 | -0.017893 | -0.0044855 | 0.017905 | 0.0044898
15 | 16 | 0.97421 | 0.3747 | 9.8315e-10 | 0 | 0 | 0 | 0 | 0 | 1 | -90 | 90 | 0.0035496 | 0.00088819 | -0.0035494 | -0.00088824
15 | 17 | 1.8749 | 0.72111 | 1.8921e-09 | 0 | 0 | 0 | 0 | 0 | 1 | -90 | 90 | -0.0051027 | -0.0012775 | 0.0051033 | 0.0012775
16 | 18 | 6.0561 | 2.3293 | 6.1117e-09 | 0 | 0 | 0 | 0 | 0 | 1 | -90 | 90 | 0.002925 | 0.00073175 | -0.0029245 | -0.00073213
17 | 19 | 1.5863 | 0.6101 | 1.6008e-09 | 0 | 0 | 0 | 0 | 0 | 1 | -90 | 90 | -0.0070926 | -0.0017761 | 0.0070935 | 0.0017762
18 | 23 | 2.8204 | 1.0848 | 2.8463e-09 | 0 | 0 | 0 | 0 | 0 | 1 | -90 | 90 | 0.0012457 | 0.00031139 | -0.0012456 | -0.00031165
19 | 33 | 5.8198 | 2.2384 | 5.8732e-09 | 0 | 0 | 0 | 0 | 0 | 1 | -90 | 90 | -0.0087095 | -0.0021813 | 0.0087143 | 0.0021825
23 | 22 | 5.5741 | 2.1439 | 5.6252e-09 | 0 | 0 | 0 | 0 | 0 | 1 | -90 | 90 | 0.0012456 | 0.00031165 | -0.0012456 | -0.00031217
33 | 32 | 2.0864 | 0.80248 | 2.1056e-09 | 0 | 0 | 0 | 0 | 0 | 1 | -90 | 90 | 0.043623 | 0.010959 | -0.04358 | -0.010943
32 | 25 | 4.1942 | 1.6131 | 4.2327e-09 | 0 | 0 | 0 | 0 | 0 | 1 | -90 | 90 | 0.040885 | 0.010267 | -0.040809 | -0.010238
24 | 25 | 1.8305 | 0.70405 | 1.8473e-09 | 0 | 0 | 0 | 0 | 0 | 1 | -90 | 90 | -0.038877 | -0.0097505 | 0.038908 | 0.009762
24 | 26 | 0.31967 | 0.12295 | 3.2261e-10 | 0 | 0 | 0 | 0 | 0 | 1 | -90 | 90 | 0.020973 | 0.0052607 | -0.020971 | -0.0052601
26 | 35 | 3.66 | 1.4077 | 3.6935e-09 | 0 | 0 | 0 | 0 | 0 | 1 | -90 | 90 | 0.019436 | 0.0048755 | -0.019421 | -0.0048701
35 | 36 | 6.5485 | 2.5186 | 6.6086e-09 | 0 | 0 | 0 | 0 | 0 | 1 | -90 | 90 | 0.015626 | 0.0039189 | -0.015608 | -0.0039128
36 | 37 | 2.2564 | 0.86783 | 2.2771e-09 | 0 | 0 | 0 | 0 | 0 | 1 | -90 | 90 | 0.015608 | 0.0039128 | -0.015602 | -0.0039107
28 | 30 | 3.4908 | 1.3426 | 3.5228e-09 | 0 | 0 | 0 | 0 | 0 | 1 | -90 | 90 | 0.0080728 | 0.0020229 | -0.0080704 | -0.0020223
30 | 56 | 0.72036 | 0.27706 | 7.2697e-10 | 0 | 0 | 0 | 0 | 0 | 1 | -90 | 90 | 0.0056592 | 0.001418 | -0.005659 | -0.001418
56 | 55 | 3.0133 | 1.159 | 3.041e-09 | 0 | 0 | 0 | 0 | 0 | 1 | -90 | 90 | 0.0029708 | 0.00074429 | -0.0029705 | -0.00074448
37 | 38 | 5.6314 | 2.1659 | 5.6831e-09 | 0 | 0 | 0 | 0 | 0 | 1 | -90 | 90 | 0.010242 | 0.0025672 | -0.010235 | -0.0025652
46 | 47 | 2.0513 | 0.78896 | 2.0701e-09 | 0 | 0 | 0 | 0 | 0 | 1 | -90 | 90 | 0.017519 | 0.0043902 | -0.017513 | -0.0043878
47 | 51 | 1.6883 | 0.64936 | 1.7038e-09 | 0 | 0 | 0 | 0 | 0 | 1 | -90 | 90 | 0.014453 | 0.003621 | -0.014449 | -0.0036197
51 | 49 | 0.91215 | 0.35083 | 9.2052e-10 | 0 | 0 | 0 | 0 | 0 | 1 | -90 | 90 | 0.010467 | 0.0026216 | -0.010466 | -0.0026213
49 | 48 | 3.0434 | 1.1705 | 3.0713e-09 | 0 | 0 | 0 | 0 | 0 | 1 | -90 | 90 | 0.007288 | 0.0018249 | -0.0072862 | -0.0018245
48 | 50 | 0.013429 | 0.0051651 | 1.3553e-11 | 0 | 0 | 0 | 0 | 0 | 1 | -90 | 90 | 0.0046651 | 0.0011676 | -0.0046651 | -0.0011676
50 | 52 | 9.3602 | 3.6001 | 9.446e-09 | 0 | 0 | 0 | 0 | 0 | 1 | -90 | 90 | 0.0026949 | 0.00067379 | -0.0026942 | -0.00067443
52 | 53 | 9.0117 | 3.466 | 9.0944e-09 | 0 | 0 | 0 | 0 | 0 | 1 | -90 | 90 | 0.0026942 | 0.00067443 | -0.0026935 | -0.00067505