## bus_data
BUS_I | BUS_TYPE | Pd | Qd | Gs | Bs | area | Vm | Va | baseKV | zone | Vmax | Vmin
57 | 1 | 0.0024851 | 0.00062282 | 0 | 0 | 1 | 0.98619 | -0.099306 | 0.4 | 1 | 1.1 | 0.9
58 | 1 | 0 | 0 | 0 | 0 | 1 | 0.98597 | -0.10094 | 0.4 | 1 | 1.1 | 0.9
122 | 1 | 0.0010031 | 0.00025141 | 0 | 0 | 1 | 0.98535 | -0.10545 | 0.4 | 1 | 1.1 | 0.9
123 | 1 | 0.0027781 | 0.00069627 | 0 | 0 | 1 | 0.99265 | -0.052541 | 0.4 | 1 | 1.1 | 0.9
59 | 1 | 0.00026958 | 6.7564e-05 | 0 | 0 | 1 | 0.98546 | -0.10461 | 0.4 | 1 | 1.1 | 0.9
60 | 1 | 0 | 0 | 0 | 0 | 1 | 0.98534 | -0.10547 | 0.4 | 1 | 1.1 | 0.9
61 | 1 | 0.00019713 | 4.9407e-05 | 0 | 0 | 1 | 0.98532 | -0.10561 | 0.4 | 1 | 1.1 | 0.9
65 | 1 | 0.00060189 | 0.00015085 | 0 | 0 | 1 | 0.9853 | -0.10575 | 0.4 | 1 | 1.1 | 0.9
62 | 1 | 0.00014274 | 3.5775e-05 | 0 | 0 | 1 | 0.98522 | -0.10631 | 0.4 | 1 | 1.1 | 0.9
63 | 1 | 0.00055813 | 0.00013988 | 0 | 0 | 1 | 0.9852 | -0.10646 | 0.4 | 1 | 1.1 | 0.9
64 | 1 | 6.7622e-05 | 1.6948e-05 | 0 | 0 | 1 | 0.98529 | -0.10581 | 0.4 | 1 | 1.1 | 0.9
66 | 1 | 0.00044595 | 0.00011177 | 0 | 0 | 1 | 0.99428 | -0.040892 | 0.4 | 1 | 1.1 | 0.9
67 | 1 | 0 | 0 | 0 | 0 | 1 | 0.99379 | -0.044402 | 0.4 | 1 | 1.1 | 0.9
69 | 3 | 0.0029299 | 0.00073429 | 0 | 0 | 1 | 1 | 0 | 0.4 | 1 | 1.1 | 0.9
68 | 1 | 0 | 0 | 0 | 0 | 1 | 0.99285 | -0.051128 | 0.4 | 1 | 1.1 | 0.9
70 | 1 | 0 | 0 | 0 | 0 | 1 | 0.99961 | -0.0027391 | 0.4 | 1 | 1.1 | 0.9
124 | 1 | 0.00046545 | 0.00011665 | 0 | 0 | 1 | 0.99931 | -0.0054014 | 0.4 | 1 | 1.1 | 0.9
94 | 1 | 0.0031936 | 0.00080038 | 0 | 0 | 1 | 0.99104 | -0.063111 | 0.4 | 1 | 1.1 | 0.9
92 | 1 | 0.0036515 | 0.00091514 | 0 | 0 | 1 | 0.99089 | -0.064134 | 0.4 | 1 | 1.1 | 0.9
93 | 1 | 0.0009712 | 0.00024341 | 0 | 0 | 1 | 0.99084 | -0.064485 | 0.4 | 1 | 1.1 | 0.9

## generator_data
GEN_BUS | PG | QG | QMAX | QMIN | VG | MBASE | GEN_STATUS | PMAX | PMIN
69 | 0.019928 | 0.00496 | 10 | -10 | 1 | 100 | 1 | 10 | 0

## branch_data
F_BUS | T_BUS | BR_R | BR_X | BR_B | RATE_A | RATE_B | RATE_C | TAP | SHIFT | BR_STATUS | ANGMIN | ANGMAX | P_in | Q_in | P_out | Q_out
57 | 58 | 11.0007 | 4.231 | 1.1102e-08 | 0 | 0 | 0 | 0 | 0 | 1 | -90 | 90 | 0.0018387 | 0.00045531 | -0.0018383 | -0.00045623
57 | 122 | 75.4171 | 29.0066 | 7.6109e-08 | 0 | 0 | 0 | 0 | 0 | 1 | -90 | 90 | 0.001004 | 0.00024433 | -0.0010031 | -0.00025141
57 | 123 | 109.1488 | 41.9803 | 1.1015e-07 | 0 | 0 | 0 | 0 | 0 | 1 | -90 | 90 | -0.0053278 | -0.0013225 | 0.0053616 | 0.0013247
58 | 59 | 24.964 | 9.6015 | 2.5193e-08 | 0 | 0 | 0 | 0 | 0 | 1 | -90 | 90 | 0.0018383 | 0.00045623 | -0.0018374 | -0.00045832
123 | 68 | 2.1902 | 0.8424 | 2.2103e-09 | 0 | 0 | 0 | 0 | 0 | 1 | -90 | 90 | -0.0081397 | -0.0020209 | 0.0081413 | 0.0020213
59 | 60 | 6.9075 | 2.6567 | 6.9709e-09 | 0 | 0 | 0 | 0 | 0 | 1 | -90 | 90 | 0.0015678 | 0.00039076 | -0.0015676 | -0.00039137
60 | 61 | 1.1256 | 0.43291 | 1.1359e-09 | 0 | 0 | 0 | 0 | 0 | 1 | -90 | 90 | 0.0015676 | 0.00039137 | -0.0015676 | -0.00039146
61 | 65 | 1.2739 | 0.48997 | 1.2856e-09 | 0 | 0 | 0 | 0 | 0 | 1 | -90 | 90 | 0.0013705 | 0.00034206 | -0.0013705 | -0.00034217
65 | 64 | 0.92907 | 0.35733 | 9.376e-10 | 0 | 0 | 0 | 0 | 0 | 1 | -90 | 90 | 0.00076856 | 0.00019132 | -0.00076855 | -0.00019141
62 | 63 | 3.509 | 1.3496 | 3.5412e-09 | 0 | 0 | 0 | 0 | 0 | 1 | -90 | 90 | 0.00055814 | 0.00013954 | -0.00055813 | -0.00013988
62 | 64 | 8.8927 | 3.4203 | 8.9743e-09 | 0 | 0 | 0 | 0 | 0 | 1 | -90 | 90 | -0.00070088 | -0.00017532 | 0.00070093 | 0.00017446
66 | 67 | 5.4465 | 2.0948 | 5.4965e-09 | 0 | 0 | 0 | 0 | 0 | 1 | -90 | 90 | 0.0081526 | 0.0020241 | -0.0081487 | -0.0020231
66 | 69 | 60.4295 | 23.2421 | 6.0984e-08 | 0 | 0 | 0 | 0 | 0 | 1 | -90 | 90 | -0.0085986 | -0.0021359 | 0.0086465 | 0.0021483
67 | 68 | 10.4312 | 4.012 | 1.0527e-08 | 0 | 0 | 0 | 0 | 0 | 1 | -90 | 90 | 0.0081487 | 0.0020231 | -0.0081413 | -0.0020213
69 | 70 | 4.516 | 1.7369 | 4.5574e-09 | 0 | 0 | 0 | 0 | 0 | 1 | -90 | 90 | 0.0078854 | 0.0019744 | -0.0078825 | -0.0019738
69 | 124 | 136.0912 | 52.3428 | 1.3734e-07 | 0 | 0 | 0 | 0 | 0 | 1 | -90 | 90 | 0.00046576 | 0.00010305 | -0.00046545 | -0.00011665
70 | 94 | 99.1329 | 38.128 | 1.0004e-07 | 0 | 0 | 0 | 0 | 0 | 1 | -90 | 90 | 0.0078825 | 0.0019738 | -0.0078169 | -0.0019585
94 | 92 | 2.8284 | 1.0878 | 2.8543e-09 | 0 | 0 | 0 | 0 | 0 | 1 | -90 | 90 | 0.0046234 | 0.0011581 | -0.0046227 | -0.0011581
92 | 93 | 4.6168 | 1.7757 | 4.6592e-09 | 0 | 0 | 0 | 0 | 0 | 1 | -90 | 90 | 0.00097125 | 0.00024297 | -0.0009712 | -0.00024341