## bus_data
BUS_I | BUS_TYPE | Pd | Qd | Gs | Bs | area | Vm | Va | baseKV | zone | Vmax | Vmin
1 | 1 | 0.0025499 | 0.00063907 | 0 | 0 | 1 | 0.97591 | -0.16923 | 0.4 | 1 | 1.1 | 0.9
2 | 1 | 0.0014853 | 0.00037224 | 0 | 0 | 1 | 0.97534 | -0.17334 | 0.4 | 1 | 1.1 | 0.9
3 | 1 | 0.002868 | 0.00071878 | 0 | 0 | 1 | 0.97623 | -0.16693 | 0.4 | 1 | 1.1 | 0.9
4 | 1 | 0.0028701 | 0.00071931 | 0 | 0 | 1 | 0.97523 | -0.1741 | 0.4 | 1 | 1.1 | 0.9
5 | 1 | 0 | 0 | 0 | 0 | 1 | 0.97776 | -0.15602 | 0.4 | 1 | 1.1 | 0.9
12 | 1 | 0.0013075 | 0.00032769 | 0 | 0 | 1 | 0.97498 | -0.17595 | 0.4 | 1 | 1.1 | 0.9
13 | 1 | 0.0028012 | 0.00070205 | 0 | 0 | 1 | 0.97754 | -0.15757 | 0.4 | 1 | 1.1 | 0.9
61 | 1 | 0.0036766 | 0.00092145 | 0 | 0 | 1 | 0.97843 | -0.1512 | 0.4 | 1 | 1.1 | 0.9
15 | 1 | 0.0015864 | 0.00039758 | 0 | 0 | 1 | 0.97488 | -0.17662 | 0.4 | 1 | 1.1 | 0.9
8 | 1 | 0.0038306 | 0.00096004 | 0 | 0 | 1 | 0.97753 | -0.15769 | 0.4 | 1 | 1.1 | 0.9
62 | 1 | 0.0020883 | 0.00052337 | 0 | 0 | 1 | 0.97876 | -0.14887 | 0.4 | 1 | 1.1 | 0.9
6 | 1 | 0.0018326 | 0.00045929 | 0 | 0 | 1 | 0.97731 | -0.15923 | 0.4 | 1 | 1.1 | 0.9
7 | 1 | 0.0022098 | 0.00055383 | 0 | 0 | 1 | 0.97737 | -0.15879 | 0.4 | 1 | 1.1 | 0.9
11 | 1 | 0.0027556 | 0.00069062 | 0 | 0 | 1 | 0.97457 | -0.17888 | 0.4 | 1 | 1.1 | 0.9
16 | 1 | 0.00218 | 0.00054636 | 0 | 0 | 1 | 0.97464 | -0.17835 | 0.4 | 1 | 1.1 | 0.9
14 | 1 | 0.002066 | 0.00051778 | 0 | 0 | 1 | 0.97469 | -0.17804 | 0.4 | 1 | 1.1 | 0.9
17 | 1 | 0.0022232 | 0.0005572 | 0 | 0 | 1 | 0.9793 | -0.14513 | 0.4 | 1 | 1.1 | 0.9
18 | 1 | 0.0018372 | 0.00046045 | 0 | 0 | 1 | 0.97933 | -0.14492 | 0.4 | 1 | 1.1 | 0.9
19 | 1 | 0.0020685 | 0.00051843 | 0 | 0 | 1 | 0.97943 | -0.14422 | 0.4 | 1 | 1.1 | 0.9
20 | 1 | 0.0022788 | 0.00057112 | 0 | 0 | 1 | 0.97943 | -0.14417 | 0.4 | 1 | 1.1 | 0.9
21 | 1 | 0 | 0 | 0 | 0 | 1 | 0.97964 | -0.14272 | 0.4 | 1 | 1.1 | 0.9
22 | 1 | 0 | 0 | 0 | 0 | 1 | 0.97981 | -0.14148 | 0.4 | 1 | 1.1 | 0.9
24 | 1 | 0 | 0 | 0 | 0 | 1 | 0.98049 | -0.13658 | 0.4 | 1 | 1.1 | 0.9
23 | 1 | 0.00090466 | 0.00022673 | 0 | 0 | 1 | 0.97971 | -0.14217 | 0.4 | 1 | 1.1 | 0.9
28 | 1 | 0.0039266 | 0.00098409 | 0 | 0 | 1 | 0.98038 | -0.13743 | 0.4 | 1 | 1.1 | 0.9
25 | 1 | 0.0022449 | 0.00056262 | 0 | 0 | 1 | 0.98062 | -0.13566 | 0.4 | 1 | 1.1 | 0.9
29 | 1 | 0.0026193 | 0.00065645 | 0 | 0 | 1 | 0.98035 | -0.13765 | 0.4 | 1 | 1.1 | 0.9
26 | 1 | 0.0019559 | 0.0004902 | 0 | 0 | 1 | 0.98149 | -0.12948 | 0.4 | 1 | 1.1 | 0.9
27 | 1 | 0 | 0 | 0 | 0 | 1 | 0.9818 | -0.12724 | 0.4 | 1 | 1.1 | 0.9
42 | 1 | 0.0028682 | 0.00071884 | 0 | 0 | 1 | 0.98155 | -0.12903 | 0.4 | 1 | 1.1 | 0.9
39 | 1 | 0 | 0 | 0 | 0 | 1 | 0.98262 | -0.12145 | 0.4 | 1 | 1.1 | 0.9
43 | 1 | 0.0045556 | 0.0011417 | 0 | 0 | 1 | 0.98144 | -0.12986 | 0.4 | 1 | 1.1 | 0.9
41 | 1 | 0 | 0 | 0 | 0 | 1 | 0.98387 | -0.11255 | 0.4 | 1 | 1.1 | 0.9
37 | 1 | 0.0027501 | 0.00068924 | 0 | 0 | 1 | 0.98126 | -0.13113 | 0.4 | 1 | 1.1 | 0.9
30 | 1 | 0.00075092 | 0.0001882 | 0 | 0 | 1 | 0.97924 | -0.14556 | 0.4 | 1 | 1.1 | 0.9
31 | 1 | 0.0015008 | 0.00037614 | 0 | 0 | 1 | 0.97937 | -0.14464 | 0.4 | 1 | 1.1 | 0.9
32 | 1 | 0.0012292 | 0.00030806 | 0 | 0 | 1 | 0.97914 | -0.14629 | 0.4 | 1 | 1.1 | 0.9
33 | 1 | 0.0037495 | 0.0009397 | 0 | 0 | 1 | 0.97982 | -0.14138 | 0.4 | 1 | 1.1 | 0.9
67 | 1 | 0.0015822 | 0.00039654 | 0 | 0 | 1 | 0.97925 | -0.14544 | 0.4 | 1 | 1.1 | 0.9
34 | 1 | 0.001587 | 0.00039774 | 0 | 0 | 1 | 0.97897 | -0.14746 | 0.4 | 1 | 1.1 | 0.9
40 | 1 | 0.001697 | 0.0004253 | 0 | 0 | 1 | 0.97985 | -0.14114 | 0.4 | 1 | 1.1 | 0.9
35 | 1 | 0.0022262 | 0.00055795 | 0 | 0 | 1 | 0.97893 | -0.1478 | 0.4 | 1 | 1.1 | 0.9
38 | 1 | 0.0020684 | 0.00051839 | 0 | 0 | 1 | 0.98053 | -0.13632 | 0.4 | 1 | 1.1 | 0.9
36 | 1 | 0.0014766 | 0.00037007 | 0 | 0 | 1 | 0.97886 | -0.14825 | 0.4 | 1 | 1.1 | 0.9
49 | 1 | 0.0017709 | 0.00044383 | 0 | 0 | 1 | 0.98597 | -0.097684 | 0.4 | 1 | 1.1 | 0.9
54 | 1 | 0.0027176 | 0.00068109 | 0 | 0 | 1 | 0.98271 | -0.12078 | 0.4 | 1 | 1.1 | 0.9
46 | 1 | 0 | 0 | 0 | 0 | 1 | 0.98934 | -0.073958 | 0.4 | 1 | 1.1 | 0.9
55 | 1 | 0.0025641 | 0.00064262 | 0 | 0 | 1 | 0.98265 | -0.1212 | 0.4 | 1 | 1.1 | 0.9
44 | 1 | 0.0026981 | 0.00067622 | 0 | 0 | 1 | 0.9892 | -0.074953 | 0.4 | 1 | 1.1 | 0.9
45 | 1 | 0.0013106 | 0.00032848 | 0 | 0 | 1 | 0.98914 | -0.075391 | 0.4 | 1 | 1.1 | 0.9
47 | 1 | 0.001473 | 0.00036917 | 0 | 0 | 1 | 0.98913 | -0.075508 | 0.4 | 1 | 1.1 | 0.9
48 | 1 | 0.0020215 | 0.00050663 | 0 | 0 | 1 | 0.99282 | -0.049636 | 0.4 | 1 | 1.1 | 0.9
51 | 1 | 0.0019741 | 0.00049477 | 0 | 0 | 1 | 0.99615 | -0.02658 | 0.4 | 1 | 1.1 | 0.9
50 | 1 | 0.0017998 | 0.00045107 | 0 | 0 | 1 | 0.99819 | -0.012467 | 0.4 | 1 | 1.1 | 0.9
52 | 1 | 0 | 0 | 0 | 0 | 1 | 0.9988 | -0.0082784 | 0.4 | 1 | 1.1 | 0.9
53 | 3 | 0.0022262 | 0.00055795 | 0 | 0 | 1 | 1 | 0 | 0.4 | 1 | 1.1 | 0.9
59 | 1 | 0 | 0 | 0 | 0 | 1 | 0.99972 | -0.0019727 | 0.4 | 1 | 1.1 | 0.9
57 | 1 | 0.0021367 | 0.0005355 | 0 | 0 | 1 | 0.99884 | -0.0080897 | 0.4 | 1 | 1.1 | 0.9
56 | 1 | 0.0023796 | 0.00059638 | 0 | 0 | 1 | 0.98032 | -0.13774 | 0.4 | 1 | 1.1 | 0.9
63 | 1 | 0.0035776 | 0.00089664 | 0 | 0 | 1 | 0.98031 | -0.13779 | 0.4 | 1 | 1.1 | 0.9
58 | 1 | 0.0022844 | 0.00057251 | 0 | 0 | 1 | 0.99766 | -0.016258 | 0.4 | 1 | 1.1 | 0.9
60 | 1 | 0 | 0 | 0 | 0 | 1 | 0.9973 | -0.018789 | 0.4 | 1 | 1.1 | 0.9
64 | 1 | 0.0012664 | 0.0003174 | 0 | 0 | 1 | 0.99709 | -0.020242 | 0.4 | 1 | 1.1 | 0.9
65 | 1 | 0.03711 | 0.0093006 | 0 | 0 | 1 | 0.99697 | -0.021092 | 0.4 | 1 | 1.1 | 0.9
66 | 1 | 0 | 0 | 0 | 0 | 1 | 0.99521 | -0.033199 | 0.4 | 1 | 1.1 | 0.9
68 | 1 | 0.0009472 | 0.00023739 | 0 | 0 | 1 | 0.97445 | -0.17908 | 0.4 | 1 | 1.1 | 0.9
73 | 1 | 0.0091023 | 0.0022813 | 0 | 0 | 1 | 0.97037 | -0.20845 | 0.4 | 1 | 1.1 | 0.9
70 | 1 | 0.0027159 | 0.00068067 | 0 | 0 | 1 | 0.97013 | -0.21015 | 0.4 | 1 | 1.1 | 0.9
71 | 1 | 0 | 0 | 0 | 0 | 1 | 0.97019 | -0.20974 | 0.4 | 1 | 1.1 | 0.9
72 | 1 | 0.0048036 | 0.0012039 | 0 | 0 | 1 | 0.97019 | -0.2097 | 0.4 | 1 | 1.1 | 0.9

## generator_data
GEN_BUS | PG | QG | QMAX | QMIN | VG | MBASE | GEN_STATUS | PMAX | PMIN
53 | 0.17383 | 0.043904 | 10 | -10 | 1 | 100 | 1 | 10 | 0

## branch_data
F_BUS | T_BUS | BR_R | BR_X | BR_B | RATE_A | RATE_B | RATE_C | TAP | SHIFT | BR_STATUS | ANGMIN | ANGMAX | P_in | Q_in | P_out | Q_out
1 | 2 | 3.5723 | 1.374 | 3.6051e-09 | 0 | 0 | 0 | 0 | 0 | 1 | -90 | 90 | 0.014265 | 0.0035759 | -0.014257 | -0.0035732
1 | 3 | 1.6967 | 0.65259 | 1.7123e-09 | 0 | 0 | 0 | 0 | 0 | 1 | -90 | 90 | -0.016815 | -0.004215 | 0.01682 | 0.0042169
2 | 4 | 0.73894 | 0.28421 | 7.4572e-10 | 0 | 0 | 0 | 0 | 0 | 1 | -90 | 90 | 0.012772 | 0.0032009 | -0.01277 | -0.0032005
3 | 5 | 6.8979 | 2.6531 | 6.9612e-09 | 0 | 0 | 0 | 0 | 0 | 1 | -90 | 90 | -0.019688 | -0.0049357 | 0.019718 | 0.0049465
4 | 12 | 2.3051 | 0.88657 | 2.3262e-09 | 0 | 0 | 0 | 0 | 0 | 1 | -90 | 90 | 0.0099004 | 0.0024812 | -0.0098979 | -0.0024804
5 | 13 | 1.8169 | 0.69879 | 1.8335e-09 | 0 | 0 | 0 | 0 | 0 | 1 | -90 | 90 | 0.010677 | 0.0026756 | -0.010675 | -0.0026749
5 | 61 | 1.9771 | 0.76043 | 1.9953e-09 | 0 | 0 | 0 | 0 | 0 | 1 | -90 | 90 | -0.030395 | -0.0076221 | 0.030416 | 0.0076297
12 | 15 | 0.96529 | 0.37126 | 9.7415e-10 | 0 | 0 | 0 | 0 | 0 | 1 | -90 | 90 | 0.0085904 | 0.0021527 | -0.0085896 | -0.0021525
13 | 8 | 0.18192 | 0.069968 | 1.8359e-10 | 0 | 0 | 0 | 0 | 0 | 1 | -90 | 90 | 0.0078737 | 0.0019729 | -0.0078736 | -0.0019728
61 | 62 | 0.85462 | 0.3287 | 8.6246e-10 | 0 | 0 | 0 | 0 | 0 | 1 | -90 | 90 | -0.034092 | -0.0085511 | 0.034103 | 0.0085553
15 | 14 | 2.5087 | 0.96488 | 2.5317e-09 | 0 | 0 | 0 | 0 | 0 | 1 | -90 | 90 | 0.0070033 | 0.0017549 | -0.0070019 | -0.0017546
8 | 7 | 3.3822 | 1.3008 | 3.4132e-09 | 0 | 0 | 0 | 0 | 0 | 1 | -90 | 90 | 0.0040431 | 0.0010128 | -0.0040425 | -0.0010129
62 | 63 | 3.8324 | 1.474 | 3.8676e-09 | 0 | 0 | 0 | 0 | 0 | 1 | -90 | 90 | -0.036192 | -0.0090787 | 0.036247 | 0.0090997
6 | 7 | 2.9682 | 1.1416 | 2.9955e-09 | 0 | 0 | 0 | 0 | 0 | 1 | -90 | 90 | -0.0018326 | -0.00045929 | 0.0018327 | 0.00045905
11 | 16 | 2.3484 | 0.90324 | 2.37e-09 | 0 | 0 | 0 | 0 | 0 | 1 | -90 | 90 | -0.0027556 | -0.00069062 | 0.0027558 | 0.00069048
16 | 14 | 0.79932 | 0.30743 | 8.0665e-10 | 0 | 0 | 0 | 0 | 0 | 1 | -90 | 90 | -0.0049357 | -0.0012368 | 0.004936 | 0.0012368
17 | 18 | 1.1787 | 0.45333 | 1.1895e-09 | 0 | 0 | 0 | 0 | 0 | 1 | -90 | 90 | -0.0022232 | -0.0005572 | 0.0022233 | 0.00055711
18 | 19 | 2.1398 | 0.82301 | 2.1595e-09 | 0 | 0 | 0 | 0 | 0 | 1 | -90 | 90 | -0.0040605 | -0.0010176 | 0.0040609 | 0.0010175
19 | 20 | 0.10009 | 0.038498 | 1.0101e-10 | 0 | 0 | 0 | 0 | 0 | 1 | -90 | 90 | -0.0061294 | -0.0015359 | 0.0061294 | 0.0015359
20 | 21 | 2.1547 | 0.82874 | 2.1745e-09 | 0 | 0 | 0 | 0 | 0 | 1 | -90 | 90 | -0.0084082 | -0.0021071 | 0.0084099 | 0.0021075
21 | 22 | 1.8502 | 0.7116 | 1.8671e-09 | 0 | 0 | 0 | 0 | 0 | 1 | -90 | 90 | -0.0084099 | -0.0021075 | 0.0084114 | 0.0021079
22 | 24 | 6.5668 | 2.5257 | 6.6271e-09 | 0 | 0 | 0 | 0 | 0 | 1 | -90 | 90 | -0.0093161 | -0.0023337 | 0.0093224 | 0.0023355
22 | 23 | 9.5188 | 3.6611 | 9.6062e-09 | 0 | 0 | 0 | 0 | 0 | 1 | -90 | 90 | 0.00090474 | 0.00022584 | -0.00090465 | -0.00022673
24 | 28 | 1.629 | 0.62655 | 1.644e-09 | 0 | 0 | 0 | 0 | 0 | 1 | -90 | 90 | 0.0065466 | 0.0016406 | -0.0065459 | -0.0016405
24 | 25 | 0.73003 | 0.28078 | 7.3673e-10 | 0 | 0 | 0 | 0 | 0 | 1 | -90 | 90 | -0.015869 | -0.0039761 | 0.015871 | 0.0039768
28 | 29 | 1.0255 | 0.39443 | 1.0349e-09 | 0 | 0 | 0 | 0 | 0 | 1 | -90 | 90 | 0.0026193 | 0.00065639 | -0.0026193 | -0.00065645
25 | 26 | 4.2766 | 1.6448 | 4.3159e-09 | 0 | 0 | 0 | 0 | 0 | 1 | -90 | 90 | -0.018116 | -0.0045395 | 0.018131 | 0.004545
26 | 27 | 1.3994 | 0.53824 | 1.4123e-09 | 0 | 0 | 0 | 0 | 0 | 1 | -90 | 90 | -0.020087 | -0.0050352 | 0.020094 | 0.0050375
27 | 42 | 3.0278 | 1.1645 | 3.0556e-09 | 0 | 0 | 0 | 0 | 0 | 1 | -90 | 90 | 0.0074261 | 0.001861 | -0.0074243 | -0.0018606
27 | 39 | 2.6422 | 1.0163 | 2.6665e-09 | 0 | 0 | 0 | 0 | 0 | 1 | -90 | 90 | -0.02752 | -0.0068984 | 0.027542 | 0.0069067
42 | 43 | 2.2787 | 0.87642 | 2.2996e-09 | 0 | 0 | 0 | 0 | 0 | 1 | -90 | 90 | 0.0045561 | 0.0011417 | -0.0045556 | -0.0011417
39 | 41 | 2.3278 | 0.8953 | 2.3491e-09 | 0 | 0 | 0 | 0 | 0 | 1 | -90 | 90 | -0.048219 | -0.012093 | 0.048278 | 0.012116
39 | 37 | 5.8909 | 2.2657 | 5.9449e-09 | 0 | 0 | 0 | 0 | 0 | 1 | -90 | 90 | 0.020677 | 0.0051867 | -0.020649 | -0.0051766
41 | 49 | 1.9662 | 0.75624 | 1.9843e-09 | 0 | 0 | 0 | 0 | 0 | 1 | -90 | 90 | -0.095919 | -0.024091 | 0.096118 | 0.024167
41 | 54 | 2.1869 | 0.8411 | 2.2069e-09 | 0 | 0 | 0 | 0 | 0 | 1 | -90 | 90 | 0.047641 | 0.011975 | -0.047586 | -0.011954
37 | 38 | 3.6325 | 1.3971 | 3.6658e-09 | 0 | 0 | 0 | 0 | 0 | 1 | -90 | 90 | 0.017899 | 0.0044874 | -0.017886 | -0.0044828
30 | 31 | 1.5743 | 0.60552 | 1.5888e-09 | 0 | 0 | 0 | 0 | 0 | 1 | -90 | 90 | -0.0072717 | -0.0018218 | 0.0072726 | 0.001822
30 | 32 | 1.3932 | 0.53584 | 1.406e-09 | 0 | 0 | 0 | 0 | 0 | 1 | -90 | 90 | 0.0065207 | 0.0016336 | -0.0065201 | -0.0016335
31 | 33 | 3.9308 | 1.5119 | 3.9669e-09 | 0 | 0 | 0 | 0 | 0 | 1 | -90 | 90 | -0.010356 | -0.0025942 | 0.01036 | 0.0025956
31 | 67 | 6.3088 | 2.4265 | 6.3667e-09 | 0 | 0 | 0 | 0 | 0 | 1 | -90 | 90 | 0.0015824 | 0.00039599 | -0.0015822 | -0.00039654
32 | 34 | 2.7706 | 1.0656 | 2.796e-09 | 0 | 0 | 0 | 0 | 0 | 1 | -90 | 90 | 0.0052909 | 0.0013254 | -0.0052901 | -0.0013254
33 | 40 | 0.21108 | 0.081186 | 2.1302e-10 | 0 | 0 | 0 | 0 | 0 | 1 | -90 | 90 | -0.01411 | -0.0035353 | 0.01411 | 0.0035354
34 | 35 | 1.1298 | 0.43455 | 1.1402e-09 | 0 | 0 | 0 | 0 | 0 | 1 | -90 | 90 | 0.0037031 | 0.00092764 | -0.0037029 | -0.00092768
40 | 38 | 3.8193 | 1.469 | 3.8544e-09 | 0 | 0 | 0 | 0 | 0 | 1 | -90 | 90 | -0.015807 | -0.0039607 | 0.015818 | 0.0039644
35 | 36 | 3.8522 | 1.4816 | 3.8876e-09 | 0 | 0 | 0 | 0 | 0 | 1 | -90 | 90 | 0.0014767 | 0.00036973 | -0.0014766 | -0.00037007
49 | 46 | 3.0981 | 1.1916 | 3.1265e-09 | 0 | 0 | 0 | 0 | 0 | 1 | -90 | 90 | -0.097888 | -0.024611 | 0.098213 | 0.024736
54 | 55 | 0.11886 | 0.045717 | 1.1996e-10 | 0 | 0 | 0 | 0 | 0 | 1 | -90 | 90 | 0.044869 | 0.011273 | -0.044866 | -0.011272
46 | 48 | 3.0272 | 1.1643 | 3.055e-09 | 0 | 0 | 0 | 0 | 0 | 1 | -90 | 90 | -0.1037 | -0.026109 | 0.10405 | 0.026245
46 | 44 | 2.3128 | 0.88953 | 2.334e-09 | 0 | 0 | 0 | 0 | 0 | 1 | -90 | 90 | 0.0054827 | 0.0013737 | -0.005482 | -0.0013736
55 | 56 | 4.9299 | 1.8961 | 4.9752e-09 | 0 | 0 | 0 | 0 | 0 | 1 | -90 | 90 | 0.042302 | 0.01063 | -0.042205 | -0.010593
44 | 45 | 2.0027 | 0.77027 | 2.0211e-09 | 0 | 0 | 0 | 0 | 0 | 1 | -90 | 90 | 0.0027838 | 0.00069742 | -0.0027837 | -0.00069756
45 | 47 | 1.0138 | 0.38994 | 1.0232e-09 | 0 | 0 | 0 | 0 | 0 | 1 | -90 | 90 | 0.001473 | 0.00036908 | -0.001473 | -0.00036917
48 | 51 | 2.8336 | 1.0898 | 5.7192e-09 | 0 | 0 | 0 | 0 | 0 | 1 | -90 | 90 | -0.10607 | -0.026752 | 0.10641 | 0.026883
51 | 50 | 1.7115 | 0.65827 | 3.4544e-09 | 0 | 0 | 0 | 0 | 0 | 1 | -90 | 90 | -0.10839 | -0.027378 | 0.1086 | 0.027461
50 | 52 | 0.50087 | 0.19264 | 1.0109e-09 | 0 | 0 | 0 | 0 | 0 | 1 | -90 | 90 | -0.1104 | -0.027912 | 0.11047 | 0.027937
52 | 53 | 0.99172 | 0.38143 | 2.0016e-09 | 0 | 0 | 0 | 0 | 0 | 1 | -90 | 90 | -0.11047 | -0.027937 | 0.1106 | 0.027986
53 | 59 | 0.42477 | 0.16337 | 8.5733e-10 | 0 | 0 | 0 | 0 | 0 | 1 | -90 | 90 | 0.061004 | 0.01536 | -0.060987 | -0.015353
59 | 57 | 1.3156 | 0.50602 | 2.6554e-09 | 0 | 0 | 0 | 0 | 0 | 1 | -90 | 90 | 0.060987 | 0.015353 | -0.060935 | -0.015334
57 | 58 | 1.8176 | 0.69906 | 3.6685e-09 | 0 | 0 | 0 | 0 | 0 | 1 | -90 | 90 | 0.058798 | 0.014798 | -0.058731 | -0.014773
56 | 63 | 0.015675 | 0.0060288 | 1.5819e-11 | 0 | 0 | 0 | 0 | 0 | 1 | -90 | 90 | 0.039825 | 0.0099965 | -0.039825 | -0.0099964
58 | 60 | 0.58512 | 0.22505 | 1.181e-09 | 0 | 0 | 0 | 0 | 0 | 1 | -90 | 90 | 0.056447 | 0.0142 | -0.056427 | -0.014193
60 | 64 | 0.99371 | 0.3822 | 1.0028e-09 | 0 | 0 | 0 | 0 | 0 | 1 | -90 | 90 | 0.019305 | 0.0048876 | -0.019301 | -0.0048862
60 | 65 | 0.80403 | 0.30924 | 8.114e-10 | 0 | 0 | 0 | 0 | 0 | 1 | -90 | 90 | 0.037122 | 0.009305 | -0.03711 | -0.0093006
64 | 66 | 9.48 | 3.6462 | 9.567e-09 | 0 | 0 | 0 | 0 | 0 | 1 | -90 | 90 | 0.018035 | 0.0045688 | -0.018002 | -0.0045571
66 | 68 | 104.5595 | 40.2152 | 1.0552e-07 | 0 | 0 | 0 | 0 | 0 | 1 | -90 | 90 | 0.018002 | 0.0045571 | -0.017638 | -0.0044273
68 | 73 | 21.7492 | 8.3651 | 2.1949e-08 | 0 | 0 | 0 | 0 | 0 | 1 | -90 | 90 | 0.016691 | 0.00419 | -0.016623 | -0.004166
73 | 72 | 2.0361 | 0.78311 | 2.0548e-09 | 0 | 0 | 0 | 0 | 0 | 1 | -90 | 90 | 0.0075208 | 0.0018848 | -0.0075195 | -0.0018845
70 | 71 | 1.8706 | 0.71947 | 1.8878e-09 | 0 | 0 | 0 | 0 | 0 | 1 | -90 | 90 | -0.0027158 | -0.00068068 | 0.002716 | 0.00068056
71 | 72 | 0.18363 | 0.070628 | 1.8532e-10 | 0 | 0 | 0 | 0 | 0 | 1 | -90 | 90 | -0.002716 | -0.00068056 | 0.002716 | 0.00068055