## bus_data
BUS_I | BUS_TYPE | Pd | Qd | Gs | Bs | area | Vm | Va | baseKV | zone | Vmax | Vmin
1 | 1 | 0.0056779 | 0.001423 | 0 | 0 | 1 | 0.98311 | -0.11757 | 0.4 | 1 | 1.1 | 0.9
2 | 1 | 0.0071765 | 0.0017986 | 0 | 0 | 1 | 0.9835 | -0.11485 | 0.4 | 1 | 1.1 | 0.9
3 | 1 | 0 | 0 | 0 | 0 | 1 | 0.98203 | -0.12528 | 0.4 | 1 | 1.1 | 0.9
4 | 1 | 0.0022185 | 0.000556 | 0 | 0 | 1 | 0.98415 | -0.11025 | 0.4 | 1 | 1.1 | 0.9
5 | 1 | 0 | 0 | 0 | 0 | 1 | 0.98122 | -0.131 | 0.4 | 1 | 1.1 | 0.9
30 | 1 | 0 | 0 | 0 | 0 | 1 | 0.9863 | -0.095091 | 0.4 | 1 | 1.1 | 0.9
48 | 1 | 0.0093561 | 0.0023449 | 0 | 0 | 1 | 0.98009 | -0.13903 | 0.4 | 1 | 1.1 | 0.9
32 | 1 | 0 | 0 | 0 | 0 | 1 | 0.98837 | -0.080566 | 0.4 | 1 | 1.1 | 0.9
33 | 1 | 0 | 0 | 0 | 0 | 1 | 0.98575 | -0.099021 | 0.4 | 1 | 1.1 | 0.9
28 | 1 | 0.00082089 | 0.00020573 | 0 | 0 | 1 | 0.98625 | -0.095447 | 0.4 | 1 | 1.1 | 0.9
49 | 1 | 0.0025018 | 0.000627 | 0 | 0 | 1 | 0.97931 | -0.14457 | 0.4 | 1 | 1.1 | 0.9
95 | 1 | 0.00065697 | 0.00016465 | 0 | 0 | 1 | 0.97071 | -0.20628 | 0.4 | 1 | 1.1 | 0.9
17 | 1 | 0 | 0 | 0 | 0 | 1 | 0.97091 | -0.20484 | 0.4 | 1 | 1.1 | 0.9
7 | 1 | 0.0025239 | 0.00063255 | 0 | 0 | 1 | 0.97207 | -0.19644 | 0.4 | 1 | 1.1 | 0.9
8 | 1 | 0.0011185 | 0.00028033 | 0 | 0 | 1 | 0.97188 | -0.19783 | 0.4 | 1 | 1.1 | 0.9
9 | 1 | 0 | 0 | 0 | 0 | 1 | 0.9727 | -0.19186 | 0.4 | 1 | 1.1 | 0.9
10 | 1 | 0.0017369 | 0.00043531 | 0 | 0 | 1 | 0.97154 | -0.20028 | 0.4 | 1 | 1.1 | 0.9
11 | 1 | 0.0026491 | 0.00066394 | 0 | 0 | 1 | 0.97348 | -0.1863 | 0.4 | 1 | 1.1 | 0.9
12 | 1 | 0 | 0 | 0 | 0 | 1 | 0.97099 | -0.20423 | 0.4 | 1 | 1.1 | 0.9
22 | 1 | 0 | 0 | 0 | 0 | 1 | 0.97353 | -0.18591 | 0.4 | 1 | 1.1 | 0.9
15 | 1 | 0.0012224 | 0.00030635 | 0 | 0 | 1 | 0.97081 | -0.20549 | 0.4 | 1 | 1.1 | 0.9
13 | 1 | 0.0012483 | 0.00031286 | 0 | 0 | 1 | 0.97096 | -0.20448 | 0.4 | 1 | 1.1 | 0.9
23 | 1 | 0.0037332 | 0.00093563 | 0 | 0 | 1 | 0.9743 | -0.18038 | 0.4 | 1 | 1.1 | 0.9
24 | 1 | 0.0031337 | 0.00078538 | 0 | 0 | 1 | 0.97345 | -0.18649 | 0.4 | 1 | 1.1 | 0.9
40 | 1 | 0.0024054 | 0.00060284 | 0 | 0 | 1 | 0.97034 | -0.20894 | 0.4 | 1 | 1.1 | 0.9
14 | 1 | 0 | 0 | 0 | 0 | 1 | 0.97092 | -0.20476 | 0.4 | 1 | 1.1 | 0.9
16 | 1 | 0.0012179 | 0.00030523 | 0 | 0 | 1 | 0.97089 | -0.20497 | 0.4 | 1 | 1.1 | 0.9
41 | 1 | 0.0049459 | 0.0012395 | 0 | 0 | 1 | 0.97032 | -0.20906 | 0.4 | 1 | 1.1 | 0.9
18 | 1 | 0.0011786 | 0.00029538 | 0 | 0 | 1 | 0.99548 | -0.031214 | 0.4 | 1 | 1.1 | 0.9
19 | 1 | 0.0015206 | 0.00038109 | 0 | 0 | 1 | 0.99558 | -0.030511 | 0.4 | 1 | 1.1 | 0.9
20 | 1 | 0.0017961 | 0.00045015 | 0 | 0 | 1 | 0.99548 | -0.031242 | 0.4 | 1 | 1.1 | 0.9
21 | 1 | 0.0018006 | 0.00045126 | 0 | 0 | 1 | 0.99566 | -0.029976 | 0.4 | 1 | 1.1 | 0.9
34 | 1 | 0.0012273 | 0.00030759 | 0 | 0 | 1 | 0.99576 | -0.029256 | 0.4 | 1 | 1.1 | 0.9
35 | 1 | 0.0018372 | 0.00046046 | 0 | 0 | 1 | 0.99579 | -0.029046 | 0.4 | 1 | 1.1 | 0.9
25 | 1 | 0 | 0 | 0 | 0 | 1 | 0.97513 | -0.17446 | 0.4 | 1 | 1.1 | 0.9
26 | 1 | 0.0056838 | 0.0014245 | 0 | 0 | 1 | 0.97471 | -0.17747 | 0.4 | 1 | 1.1 | 0.9
27 | 1 | 0.0053214 | 0.0013337 | 0 | 0 | 1 | 0.97623 | -0.16654 | 0.4 | 1 | 1.1 | 0.9
36 | 1 | 0.0023386 | 0.00058612 | 0 | 0 | 1 | 0.97467 | -0.17771 | 0.4 | 1 | 1.1 | 0.9
38 | 1 | 0.0046371 | 0.0011622 | 0 | 0 | 1 | 0.97723 | -0.15941 | 0.4 | 1 | 1.1 | 0.9
37 | 1 | 0.0030291 | 0.00075916 | 0 | 0 | 1 | 0.97463 | -0.17799 | 0.4 | 1 | 1.1 | 0.9
39 | 1 | 0 | 0 | 0 | 0 | 1 | 0.97749 | -0.15751 | 0.4 | 1 | 1.1 | 0.9
29 | 1 | 0.00084494 | 0.00021176 | 0 | 0 | 1 | 0.98623 | -0.095616 | 0.4 | 1 | 1.1 | 0.9
31 | 1 | 0.0007867 | 0.00019717 | 0 | 0 | 1 | 0.98621 | -0.095745 | 0.4 | 1 | 1.1 | 0.9
53 | 1 | 0.0043205 | 0.0010828 | 0 | 0 | 1 | 0.98204 | -0.12501 | 0.4 | 1 | 1.1 | 0.9
50 | 1 | 0.0040789 | 0.0010223 | 0 | 0 | 1 | 0.98989 | -0.069906 | 0.4 | 1 | 1.1 | 0.9
60 | 1 | 0 | 0 | 0 | 0 | 1 | 0.98568 | -0.099478 | 0.4 | 1 | 1.1 | 0.9
57 | 1 | 0.0019105 | 0.00047882 | 0 | 0 | 1 | 0.98556 | -0.10032 | 0.4 | 1 | 1.1 | 0.9
82 | 1 | 0 | 0 | 0 | 0 | 1 | 0.97977 | -0.14111 | 0.4 | 1 | 1.1 | 0.9
51 | 1 | 0.0010503 | 0.00026323 | 0 | 0 | 1 | 0.99209 | -0.054608 | 0.4 | 1 | 1.1 | 0.9
103 | 1 | 0.00080711 | 0.00020228 | 0 | 0 | 1 | 0.98564 | -0.099796 | 0.4 | 1 | 1.1 | 0.9
56 | 1 | 0.003671 | 0.00092005 | 0 | 0 | 1 | 0.98547 | -0.101 | 0.4 | 1 | 1.1 | 0.9
58 | 1 | 0.0017834 | 0.00044696 | 0 | 0 | 1 | 0.99603 | -0.027376 | 0.4 | 1 | 1.1 | 0.9
55 | 1 | 0 | 0 | 0 | 0 | 1 | 0.99632 | -0.0253 | 0.4 | 1 | 1.1 | 0.9
42 | 1 | 0.001519 | 0.00038069 | 0 | 0 | 1 | 0.99783 | -0.015193 | 0.4 | 1 | 1.1 | 0.9
43 | 1 | 0.0031489 | 0.00078919 | 0 | 0 | 1 | 0.99809 | -0.013348 | 0.4 | 1 | 1.1 | 0.9
44 | 1 | 0.0018539 | 0.00046464 | 0 | 0 | 1 | 0.99755 | -0.017171 | 0.4 | 1 | 1.1 | 0.9
45 | 1 | 0.002924 | 0.00073284 | 0 | 0 | 1 | 0.99845 | -0.010862 | 0.4 | 1 | 1.1 | 0.9
46 | 1 | 0.0021038 | 0.00052726 | 0 | 0 | 1 | 0.99751 | -0.017469 | 0.4 | 1 | 1.1 | 0.9
88 | 1 | 0 | 0 | 0 | 0 | 1 | 0.99877 | -0.008624 | 0.4 | 1 | 1.1 | 0.9
47 | 1 | 0.0027486 | 0.00068887 | 0 | 0 | 1 | 0.9975 | -0.017489 | 0.4 | 1 | 1.1 | 0.9
94 | 1 | 0.0028321 | 0.0007098 | 0 | 0 | 1 | 0.99859 | -0.0098596 | 0.4 | 1 | 1.1 | 0.9
79 | 1 | 0.0013063 | 0.00032739 | 0 | 0 | 1 | 0.99968 | -0.0022531 | 0.4 | 1 | 1.1 | 0.9
52 | 1 | 0.0039352 | 0.00098625 | 0 | 0 | 1 | 0.99267 | -0.050565 | 0.4 | 1 | 1.1 | 0.9
54 | 1 | 0.0054802 | 0.0013735 | 0 | 0 | 1 | 0.99606 | -0.027137 | 0.4 | 1 | 1.1 | 0.9
66 | 1 | 0.0027322 | 0.00068475 | 0 | 0 | 1 | 0.97832 | -0.15142 | 0.4 | 1 | 1.1 | 0.9
80 | 1 | 0.0010345 | 0.00025926 | 0 | 0 | 1 | 0.97763 | -0.15637 | 0.4 | 1 | 1.1 | 0.9
59 | 1 | 0.0032585 | 0.00081666 | 0 | 0 | 1 | 0.99769 | -0.015884 | 0.4 | 1 | 1.1 | 0.9
78 | 3 | 0.0077278 | 0.0019368 | 0 | 0 | 1 | 1 | 0 | 0.4 | 1 | 1.1 | 0.9
61 | 1 | 0.0019052 | 0.00047748 | 0 | 0 | 1 | 0.97496 | -0.17546 | 0.4 | 1 | 1.1 | 0.9
62 | 1 | 0.0016108 | 0.0004037 | 0 | 0 | 1 | 0.97523 | -0.17353 | 0.4 | 1 | 1.1 | 0.9
63 | 1 | 0.001998 | 0.00050073 | 0 | 0 | 1 | 0.97419 | -0.18096 | 0.4 | 1 | 1.1 | 0.9
64 | 1 | 0 | 0 | 0 | 0 | 1 | 0.97576 | -0.16976 | 0.4 | 1 | 1.1 | 0.9
65 | 1 | 0.0013889 | 0.0003481 | 0 | 0 | 1 | 0.97353 | -0.18573 | 0.4 | 1 | 1.1 | 0.9
67 | 1 | 0 | 0 | 0 | 0 | 1 | 0.9745 | -0.17875 | 0.4 | 1 | 1.1 | 0.9
75 | 1 | 0.0025327 | 0.00063476 | 0 | 0 | 1 | 0.97306 | -0.18908 | 0.4 | 1 | 1.1 | 0.9
101 | 1 | 0.0030517 | 0.00076484 | 0 | 0 | 1 | 0.97315 | -0.18844 | 0.4 | 1 | 1.1 | 0.9
76 | 1 | 0.0029111 | 0.00072959 | 0 | 0 | 1 | 0.97288 | -0.19039 | 0.4 | 1 | 1.1 | 0.9
100 | 1 | 0.0021537 | 0.00053976 | 0 | 0 | 1 | 0.97261 | -0.19233 | 0.4 | 1 | 1.1 | 0.9
68 | 1 | 0.0023911 | 0.00059928 | 0 | 0 | 1 | 0.97514 | -0.17421 | 0.4 | 1 | 1.1 | 0.9
69 | 1 | 0.0026613 | 0.00066698 | 0 | 0 | 1 | 0.97592 | -0.16859 | 0.4 | 1 | 1.1 | 0.9
70 | 1 | 0.0028311 | 0.00070953 | 0 | 0 | 1 | 0.97459 | -0.17814 | 0.4 | 1 | 1.1 | 0.9
71 | 1 | 0.0017198 | 0.00043103 | 0 | 0 | 1 | 0.97614 | -0.16699 | 0.4 | 1 | 1.1 | 0.9
72 | 1 | 0.0039091 | 0.0009797 | 0 | 0 | 1 | 0.9734 | -0.18669 | 0.4 | 1 | 1.1 | 0.9
73 | 1 | 0.0017191 | 0.00043085 | 0 | 0 | 1 | 0.97735 | -0.15836 | 0.4 | 1 | 1.1 | 0.9
74 | 1 | 0.0026097 | 0.00065405 | 0 | 0 | 1 | 0.97314 | -0.18852 | 0.4 | 1 | 1.1 | 0.9
81 | 1 | 0.0011384 | 0.00028531 | 0 | 0 | 1 | 0.97762 | -0.15643 | 0.4 | 1 | 1.1 | 0.9
87 | 1 | 0 | 0 | 0 | 0 | 1 | 0.97266 | -0.192 | 0.4 | 1 | 1.1 | 0.9
92 | 1 | 0.005166 | 0.0012947 | 0 | 0 | 1 | 0.97251 | -0.19306 | 0.4 | 1 | 1.1 | 0.9
89 | 1 | 0.0030637 | 0.00076785 | 0 | 0 | 1 | 0.97233 | -0.19437 | 0.4 | 1 | 1.1 | 0.9
77 | 1 | 0.0058353 | 0.0014625 | 0 | 0 | 1 | 0.97235 | -0.19421 | 0.4 | 1 | 1.1 | 0.9
83 | 1 | 0.0018829 | 0.0004719 | 0 | 0 | 1 | 0.97231 | -0.19448 | 0.4 | 1 | 1.1 | 0.9
84 | 1 | 0 | 0 | 0 | 0 | 1 | 0.97201 | -0.19667 | 0.4 | 1 | 1.1 | 0.9
85 | 1 | 0.0041331 | 0.0010358 | 0 | 0 | 1 | 0.97193 | -0.19724 | 0.4 | 1 | 1.1 | 0.9
86 | 1 | 0.0031386 | 0.0007866 | 0 | 0 | 1 | 0.97193 | -0.19723 | 0.4 | 1 | 1.1 | 0.9
90 | 1 | 0.0036314 | 0.00091011 | 0 | 0 | 1 | 0.97193 | -0.19721 | 0.4 | 1 | 1.1 | 0.9
102 | 1 | 0.0047133 | 0.0011813 | 0 | 0 | 1 | 0.99845 | -0.010826 | 0.4 | 1 | 1.1 | 0.9
91 | 1 | 0.0032537 | 0.00081545 | 0 | 0 | 1 | 0.9719 | -0.19746 | 0.4 | 1 | 1.1 | 0.9
93 | 1 | 0.0040988 | 0.0010272 | 0 | 0 | 1 | 0.97182 | -0.19801 | 0.4 | 1 | 1.1 | 0.9
96 | 1 | 0.0030571 | 0.00076618 | 0 | 0 | 1 | 0.97015 | -0.21011 | 0.4 | 1 | 1.1 | 0.9
98 | 1 | 0.0046905 | 0.0011756 | 0 | 0 | 1 | 0.9703 | -0.20904 | 0.4 | 1 | 1.1 | 0.9
99 | 1 | 0.00051549 | 0.00012919 | 0 | 0 | 1 | 0.97209 | -0.19609 | 0.4 | 1 | 1.1 | 0.9

## generator_data
GEN_BUS | PG | QG | QMAX | QMIN | VG | MBASE | GEN_STATUS | PMAX | PMIN
78 | 0.23462 | 0.059352 | 10 | -10 | 1 | 100 | 1 | 10 | 0

## branch_data
F_BUS | T_BUS | BR_R | BR_X | BR_B | RATE_A | RATE_B | RATE_C | TAP | SHIFT | BR_STATUS | ANGMIN | ANGMAX | P_in | Q_in | P_out | Q_out
1 | 2 | 0.5263 | 0.20242 | 1.5934e-09 | 0 | 0 | 0 | 0 | 0 | 1 | -90 | 90 | -0.065626 | -0.016505 | 0.065651 | 0.016514
1 | 3 | 1.6283 | 0.62627 | 4.9298e-09 | 0 | 0 | 0 | 0 | 0 | 1 | -90 | 90 | 0.059948 | 0.015082 | -0.059884 | -0.015057
2 | 4 | 0.80135 | 0.30821 | 2.4261e-09 | 0 | 0 | 0 | 0 | 0 | 1 | -90 | 90 | -0.072828 | -0.018313 | 0.072874 | 0.018331
3 | 5 | 1.2052 | 0.46355 | 2.4326e-09 | 0 | 0 | 0 | 0 | 0 | 1 | -90 | 90 | 0.059884 | 0.015057 | -0.059836 | -0.015039
4 | 30 | 2.5693 | 0.98818 | 7.7785e-09 | 0 | 0 | 0 | 0 | 0 | 1 | -90 | 90 | -0.075093 | -0.018886 | 0.075252 | 0.018947
5 | 48 | 1.6913 | 0.6505 | 1.7068e-09 | 0 | 0 | 0 | 0 | 0 | 1 | -90 | 90 | 0.059836 | 0.015039 | -0.059769 | -0.015014
30 | 32 | 2.2096 | 0.84984 | 6.6896e-09 | 0 | 0 | 0 | 0 | 0 | 1 | -90 | 90 | -0.084098 | -0.021162 | 0.084269 | 0.021227
30 | 33 | 7.7727 | 2.9895 | 7.844e-09 | 0 | 0 | 0 | 0 | 0 | 1 | -90 | 90 | 0.0063935 | 0.0016006 | -0.00639 | -0.0016
30 | 28 | 1.8379 | 0.70688 | 1.8548e-09 | 0 | 0 | 0 | 0 | 0 | 1 | -90 | 90 | 0.0024527 | 0.00061421 | -0.0024526 | -0.00061435
48 | 49 | 1.3799 | 0.53074 | 1.3926e-09 | 0 | 0 | 0 | 0 | 0 | 1 | -90 | 90 | 0.050413 | 0.012669 | -0.050375 | -0.012654
32 | 53 | 6.4466 | 2.4795 | 6.5058e-09 | 0 | 0 | 0 | 0 | 0 | 1 | -90 | 90 | 0.088362 | 0.022305 | -0.087814 | -0.022095
32 | 50 | 0.79611 | 0.3062 | 2.4103e-09 | 0 | 0 | 0 | 0 | 0 | 1 | -90 | 90 | -0.17263 | -0.043532 | 0.17289 | 0.043631
33 | 60 | 7.1126 | 2.7356 | 7.1779e-09 | 0 | 0 | 0 | 0 | 0 | 1 | -90 | 90 | 0.00080719 | 0.00020113 | -0.00080714 | -0.00020181
33 | 57 | 2.9478 | 1.1338 | 2.9748e-09 | 0 | 0 | 0 | 0 | 0 | 1 | -90 | 90 | 0.0055828 | 0.0013989 | -0.0055818 | -0.0013988
28 | 29 | 1.3087 | 0.50336 | 1.3207e-09 | 0 | 0 | 0 | 0 | 0 | 1 | -90 | 90 | 0.0016317 | 0.00040862 | -0.0016316 | -0.00040873
49 | 39 | 3.3869 | 1.3026 | 3.418e-09 | 0 | 0 | 0 | 0 | 0 | 1 | -90 | 90 | 0.047873 | 0.012027 | -0.047787 | -0.011994
95 | 17 | 26.6237 | 10.2399 | 2.6868e-08 | 0 | 0 | 0 | 0 | 0 | 1 | -90 | 90 | -0.00065696 | -0.00016465 | 0.00065709 | 0.00016217
17 | 14 | 1.3541 | 0.5208 | 1.3665e-09 | 0 | 0 | 0 | 0 | 0 | 1 | -90 | 90 | -0.00065709 | -0.00016217 | 0.00065709 | 0.00016205
7 | 8 | 1.1748 | 0.45186 | 1.1856e-09 | 0 | 0 | 0 | 0 | 0 | 1 | -90 | 90 | 0.014571 | 0.0036499 | -0.014568 | -0.003649
7 | 9 | 3.2956 | 1.2676 | 3.3259e-09 | 0 | 0 | 0 | 0 | 0 | 1 | -90 | 90 | -0.017095 | -0.0042825 | 0.017106 | 0.0042863
8 | 10 | 2.2409 | 0.8619 | 2.2615e-09 | 0 | 0 | 0 | 0 | 0 | 1 | -90 | 90 | 0.01345 | 0.0033686 | -0.013445 | -0.0033671
9 | 11 | 4.0057 | 1.5407 | 4.0425e-09 | 0 | 0 | 0 | 0 | 0 | 1 | -90 | 90 | -0.017106 | -0.0042863 | 0.017119 | 0.004291
10 | 12 | 4.1405 | 1.5925 | 4.1785e-09 | 0 | 0 | 0 | 0 | 0 | 1 | -90 | 90 | 0.011708 | 0.0029318 | -0.011702 | -0.0029297
11 | 22 | 0.245 | 0.094231 | 2.4725e-10 | 0 | 0 | 0 | 0 | 0 | 1 | -90 | 90 | -0.019768 | -0.0049549 | 0.019769 | 0.0049553
12 | 15 | 1.8031 | 0.69349 | 1.8196e-09 | 0 | 0 | 0 | 0 | 0 | 1 | -90 | 90 | 0.0085785 | 0.00215 | -0.008577 | -0.0021496
12 | 13 | 0.97542 | 0.37516 | 9.8437e-10 | 0 | 0 | 0 | 0 | 0 | 1 | -90 | 90 | 0.0031235 | 0.00077976 | -0.0031234 | -0.00077981
22 | 23 | 2.9811 | 1.1466 | 3.0084e-09 | 0 | 0 | 0 | 0 | 0 | 1 | -90 | 90 | -0.022903 | -0.0057406 | 0.02292 | 0.005747
22 | 24 | 2.3171 | 0.89121 | 2.3384e-09 | 0 | 0 | 0 | 0 | 0 | 1 | -90 | 90 | 0.0031339 | 0.00078526 | -0.0031336 | -0.00078538
15 | 40 | 5.7476 | 2.2106 | 5.8003e-09 | 0 | 0 | 0 | 0 | 0 | 1 | -90 | 90 | 0.0073546 | 0.0018432 | -0.0073511 | -0.0018424
13 | 14 | 1.8028 | 0.69338 | 1.8193e-09 | 0 | 0 | 0 | 0 | 0 | 1 | -90 | 90 | 0.0018751 | 0.00046695 | -0.001875 | -0.00046709
23 | 25 | 2.7507 | 1.0579 | 2.7759e-09 | 0 | 0 | 0 | 0 | 0 | 1 | -90 | 90 | -0.026654 | -0.0066827 | 0.026676 | 0.0066908
40 | 41 | 0.31581 | 0.12147 | 3.1871e-10 | 0 | 0 | 0 | 0 | 0 | 1 | -90 | 90 | 0.0049458 | 0.0012396 | -0.0049457 | -0.0012396
14 | 16 | 2.1346 | 0.82099 | 2.1542e-09 | 0 | 0 | 0 | 0 | 0 | 1 | -90 | 90 | 0.0012179 | 0.00030505 | -0.0012179 | -0.00030524
18 | 19 | 3.0502 | 1.1732 | 3.0782e-09 | 0 | 0 | 0 | 0 | 0 | 1 | -90 | 90 | -0.0029747 | -0.00074551 | 0.002975 | 0.00074532
18 | 20 | 0.20048 | 0.077106 | 2.0231e-10 | 0 | 0 | 0 | 0 | 0 | 1 | -90 | 90 | 0.0017961 | 0.00045013 | -0.0017961 | -0.00045015
19 | 21 | 1.5337 | 0.58989 | 1.5478e-09 | 0 | 0 | 0 | 0 | 0 | 1 | -90 | 90 | -0.0044956 | -0.0011264 | 0.0044959 | 0.0011264
21 | 34 | 1.4765 | 0.56789 | 1.4901e-09 | 0 | 0 | 0 | 0 | 0 | 1 | -90 | 90 | -0.0062965 | -0.0015776 | 0.0062971 | 0.0015777
34 | 35 | 0.36018 | 0.13853 | 3.6349e-10 | 0 | 0 | 0 | 0 | 0 | 1 | -90 | 90 | -0.0075244 | -0.0018853 | 0.0075246 | 0.0018854
35 | 58 | 2.3036 | 0.886 | 2.3247e-09 | 0 | 0 | 0 | 0 | 0 | 1 | -90 | 90 | -0.0093618 | -0.0023458 | 0.009364 | 0.0023464
25 | 26 | 3.3757 | 1.2984 | 3.4067e-09 | 0 | 0 | 0 | 0 | 0 | 1 | -90 | 90 | 0.011056 | 0.0027712 | -0.011052 | -0.0027697
25 | 27 | 2.6054 | 1.0021 | 2.6293e-09 | 0 | 0 | 0 | 0 | 0 | 1 | -90 | 90 | -0.037732 | -0.009462 | 0.037773 | 0.0094777
26 | 36 | 0.53331 | 0.20512 | 5.382e-10 | 0 | 0 | 0 | 0 | 0 | 1 | -90 | 90 | 0.0053679 | 0.0013452 | -0.0053677 | -0.0013452
27 | 38 | 2.0594 | 0.79208 | 2.0783e-09 | 0 | 0 | 0 | 0 | 0 | 1 | -90 | 90 | -0.043095 | -0.010811 | 0.043137 | 0.010828
36 | 37 | 1.1581 | 0.44544 | 1.1688e-09 | 0 | 0 | 0 | 0 | 0 | 1 | -90 | 90 | 0.0030292 | 0.0007591 | -0.003029 | -0.00075916
38 | 39 | 0.49626 | 0.19087 | 5.0081e-10 | 0 | 0 | 0 | 0 | 0 | 1 | -90 | 90 | -0.047774 | -0.01199 | 0.047787 | 0.011995
29 | 31 | 2.0814 | 0.80054 | 2.1005e-09 | 0 | 0 | 0 | 0 | 0 | 1 | -90 | 90 | 0.00078671 | 0.00019697 | -0.00078669 | -0.00019717
53 | 82 | 2.4352 | 0.93661 | 2.4575e-09 | 0 | 0 | 0 | 0 | 0 | 1 | -90 | 90 | 0.083494 | 0.021013 | -0.083307 | -0.020941
50 | 51 | 1.12 | 0.43077 | 3.3908e-09 | 0 | 0 | 0 | 0 | 0 | 1 | -90 | 90 | -0.17697 | -0.044653 | 0.17735 | 0.044799
60 | 103 | 4.9671 | 1.9104 | 5.0127e-09 | 0 | 0 | 0 | 0 | 0 | 1 | -90 | 90 | 0.00080714 | 0.00020181 | -0.00080711 | -0.00020228
57 | 56 | 2.3285 | 0.89556 | 2.3498e-09 | 0 | 0 | 0 | 0 | 0 | 1 | -90 | 90 | 0.0036713 | 0.00091995 | -0.003671 | -0.00092005
82 | 66 | 2.9543 | 1.1363 | 2.9814e-09 | 0 | 0 | 0 | 0 | 0 | 1 | -90 | 90 | 0.04384 | 0.01102 | -0.043778 | -0.010997
82 | 80 | 4.8513 | 1.8659 | 4.8958e-09 | 0 | 0 | 0 | 0 | 0 | 1 | -90 | 90 | 0.039466 | 0.0099205 | -0.039383 | -0.0098888
51 | 52 | 0.29503 | 0.11347 | 8.9321e-10 | 0 | 0 | 0 | 0 | 0 | 1 | -90 | 90 | -0.1784 | -0.045063 | 0.1785 | 0.045101
58 | 55 | 2.4059 | 0.92534 | 2.428e-09 | 0 | 0 | 0 | 0 | 0 | 1 | -90 | 90 | -0.011147 | -0.0027934 | 0.011151 | 0.0027944
55 | 59 | 0.62093 | 0.23882 | 1.8799e-09 | 0 | 0 | 0 | 0 | 0 | 1 | -90 | 90 | -0.19972 | -0.050506 | 0.19998 | 0.050608
55 | 54 | 0.12821 | 0.049313 | 3.8817e-10 | 0 | 0 | 0 | 0 | 0 | 1 | -90 | 90 | 0.18857 | 0.047711 | -0.18852 | -0.047693
42 | 43 | 2.9075 | 1.1183 | 2.9341e-09 | 0 | 0 | 0 | 0 | 0 | 1 | -90 | 90 | -0.0082274 | -0.0020618 | 0.0082295 | 0.0020623
42 | 44 | 3.824 | 1.4708 | 3.8591e-09 | 0 | 0 | 0 | 0 | 0 | 1 | -90 | 90 | 0.0067084 | 0.0016811 | -0.0067066 | -0.0016808
43 | 45 | 2.8357 | 1.0907 | 2.8617e-09 | 0 | 0 | 0 | 0 | 0 | 1 | -90 | 90 | -0.011378 | -0.0028515 | 0.011382 | 0.0028527
44 | 46 | 0.7967 | 0.30642 | 8.0401e-10 | 0 | 0 | 0 | 0 | 0 | 1 | -90 | 90 | 0.0048526 | 0.0012161 | -0.0048524 | -0.0012161
45 | 88 | 2.0318 | 0.78144 | 2.0504e-09 | 0 | 0 | 0 | 0 | 0 | 1 | -90 | 90 | -0.014306 | -0.0035855 | 0.014311 | 0.003587
46 | 47 | 0.091972 | 0.035374 | 9.2816e-11 | 0 | 0 | 0 | 0 | 0 | 1 | -90 | 90 | 0.0027486 | 0.00068886 | -0.0027486 | -0.00068887
88 | 94 | 2.1267 | 0.81795 | 2.1462e-09 | 0 | 0 | 0 | 0 | 0 | 1 | -90 | 90 | 0.0075473 | 0.0018913 | -0.007546 | -0.001891
88 | 79 | 3.7906 | 1.4579 | 3.8254e-09 | 0 | 0 | 0 | 0 | 0 | 1 | -90 | 90 | -0.021858 | -0.0054784 | 0.021877 | 0.0054854
94 | 102 | 2.6631 | 1.0243 | 2.6875e-09 | 0 | 0 | 0 | 0 | 0 | 1 | -90 | 90 | 0.0047139 | 0.0011812 | -0.0047133 | -0.0011813
79 | 78 | 1.2664 | 0.48708 | 1.278e-09 | 0 | 0 | 0 | 0 | 0 | 1 | -90 | 90 | -0.023184 | -0.0058128 | 0.023191 | 0.0058154
52 | 54 | 1.6789 | 0.64574 | 5.083e-09 | 0 | 0 | 0 | 0 | 0 | 1 | -90 | 90 | -0.18244 | -0.046088 | 0.18304 | 0.046319
66 | 64 | 5.5802 | 2.1462 | 5.6314e-09 | 0 | 0 | 0 | 0 | 0 | 1 | -90 | 90 | 0.041045 | 0.010312 | -0.040941 | -0.010272
80 | 81 | 0.01909 | 0.0073422 | 1.9265e-11 | 0 | 0 | 0 | 0 | 0 | 1 | -90 | 90 | 0.038348 | 0.0096295 | -0.038348 | -0.0096294
59 | 78 | 1.0341 | 0.39773 | 3.1308e-09 | 0 | 0 | 0 | 0 | 0 | 1 | -90 | 90 | -0.20324 | -0.051424 | 0.2037 | 0.0516
61 | 62 | 0.92815 | 0.35698 | 9.3667e-10 | 0 | 0 | 0 | 0 | 0 | 1 | -90 | 90 | -0.025782 | -0.0064673 | 0.025788 | 0.0064699
61 | 63 | 2.8555 | 1.0983 | 2.8817e-09 | 0 | 0 | 0 | 0 | 0 | 1 | -90 | 90 | 0.023876 | 0.0059898 | -0.023858 | -0.0059831
62 | 64 | 1.7076 | 0.65678 | 1.7233e-09 | 0 | 0 | 0 | 0 | 0 | 1 | -90 | 90 | -0.027399 | -0.0068736 | 0.027414 | 0.0068789
63 | 65 | 2.698 | 1.0377 | 2.7228e-09 | 0 | 0 | 0 | 0 | 0 | 1 | -90 | 90 | 0.02186 | 0.0054824 | -0.021846 | -0.0054771
64 | 67 | 8.2447 | 3.171 | 8.3204e-09 | 0 | 0 | 0 | 0 | 0 | 1 | -90 | 90 | 0.013527 | 0.0033933 | -0.013511 | -0.0033876
65 | 75 | 2.0243 | 0.77859 | 2.0429e-09 | 0 | 0 | 0 | 0 | 0 | 1 | -90 | 90 | 0.020457 | 0.005129 | -0.020447 | -0.0051255
67 | 101 | 8.8761 | 3.4139 | 8.9576e-09 | 0 | 0 | 0 | 0 | 0 | 1 | -90 | 90 | 0.013511 | 0.0033877 | -0.013492 | -0.0033815
75 | 76 | 0.89955 | 0.34598 | 9.0781e-10 | 0 | 0 | 0 | 0 | 0 | 1 | -90 | 90 | 0.017915 | 0.0044908 | -0.017912 | -0.0044896
101 | 100 | 4.5882 | 1.7647 | 4.6303e-09 | 0 | 0 | 0 | 0 | 0 | 1 | -90 | 90 | 0.010441 | 0.0026167 | -0.010435 | -0.002615
76 | 77 | 3.1433 | 1.209 | 3.1721e-09 | 0 | 0 | 0 | 0 | 0 | 1 | -90 | 90 | 0.015001 | 0.00376 | -0.014993 | -0.0037573
100 | 99 | 5.5931 | 2.1512 | 5.6445e-09 | 0 | 0 | 0 | 0 | 0 | 1 | -90 | 90 | 0.0082816 | 0.0020752 | -0.0082772 | -0.0020741
68 | 69 | 2.2493 | 0.8651 | 2.2699e-09 | 0 | 0 | 0 | 0 | 0 | 1 | -90 | 90 | -0.031025 | -0.0077835 | 0.031049 | 0.0077926
68 | 70 | 1.7044 | 0.65553 | 1.72e-09 | 0 | 0 | 0 | 0 | 0 | 1 | -90 | 90 | 0.028634 | 0.0071843 | -0.028618 | -0.0071784
69 | 71 | 0.58862 | 0.22639 | 5.9402e-10 | 0 | 0 | 0 | 0 | 0 | 1 | -90 | 90 | -0.033711 | -0.0084596 | 0.033718 | 0.0084624
70 | 72 | 4.1053 | 1.5789 | 4.1429e-09 | 0 | 0 | 0 | 0 | 0 | 1 | -90 | 90 | 0.025787 | 0.0064689 | -0.025757 | -0.0064575
71 | 73 | 3.0351 | 1.1674 | 3.063e-09 | 0 | 0 | 0 | 0 | 0 | 1 | -90 | 90 | -0.035438 | -0.0088934 | 0.03548 | 0.0089095
72 | 74 | 1.0302 | 0.39622 | 1.0396e-09 | 0 | 0 | 0 | 0 | 0 | 1 | -90 | 90 | 0.021848 | 0.0054778 | -0.021842 | -0.0054758
73 | 81 | 0.64856 | 0.24945 | 6.5451e-10 | 0 | 0 | 0 | 0 | 0 | 1 | -90 | 90 | -0.037199 | -0.0093403 | 0.037209 | 0.0093441
74 | 87 | 2.2329 | 0.85882 | 2.2534e-09 | 0 | 0 | 0 | 0 | 0 | 1 | -90 | 90 | 0.019233 | 0.0048218 | -0.019223 | -0.0048184
87 | 92 | 2.5296 | 0.97294 | 2.5529e-09 | 0 | 0 | 0 | 0 | 0 | 1 | -90 | 90 | 0.0051667 | 0.0012948 | -0.0051659 | -0.0012947
87 | 89 | 2.0826 | 0.80101 | 2.1017e-09 | 0 | 0 | 0 | 0 | 0 | 1 | -90 | 90 | 0.014057 | 0.0035236 | -0.014052 | -0.0035221
89 | 90 | 3.1765 | 1.2217 | 3.2056e-09 | 0 | 0 | 0 | 0 | 0 | 1 | -90 | 90 | 0.010988 | 0.0027542 | -0.010984 | -0.0027528
77 | 83 | 0.36606 | 0.14079 | 3.6942e-10 | 0 | 0 | 0 | 0 | 0 | 1 | -90 | 90 | 0.0091574 | 0.0022948 | -0.0091571 | -0.0022947
83 | 84 | 3.708 | 1.4261 | 3.742e-09 | 0 | 0 | 0 | 0 | 0 | 1 | -90 | 90 | 0.0072742 | 0.0018228 | -0.007272 | -0.0018223
84 | 85 | 1.6981 | 0.6531 | 1.7136e-09 | 0 | 0 | 0 | 0 | 0 | 1 | -90 | 90 | 0.0041333 | 0.0010358 | -0.004133 | -0.0010359
84 | 86 | 2.1954 | 0.8444 | 2.2156e-09 | 0 | 0 | 0 | 0 | 0 | 1 | -90 | 90 | 0.0031387 | 0.00078649 | -0.0031385 | -0.0007866
90 | 91 | 0.42007 | 0.16156 | 4.2392e-10 | 0 | 0 | 0 | 0 | 0 | 1 | -90 | 90 | 0.0073528 | 0.0018427 | -0.0073526 | -0.0018427
91 | 93 | 1.6655 | 0.64057 | 1.6808e-09 | 0 | 0 | 0 | 0 | 0 | 1 | -90 | 90 | 0.004099 | 0.0010272 | -0.0040987 | -0.0010273
96 | 98 | 4.2648 | 1.6403 | 4.3039e-09 | 0 | 0 | 0 | 0 | 0 | 1 | -90 | 90 | -0.003057 | -0.00076619 | 0.0030575 | 0.00076596
98 | 99 | 20.5118 | 7.8892 | 2.07e-08 | 0 | 0 | 0 | 0 | 0 | 1 | -90 | 90 | -0.0077479 | -0.0019415 | 0.0077618 | 0.0019449