## bus_data
BUS_I | BUS_TYPE | Pd | Qd | Gs | Bs | area | Vm | Va | baseKV | zone | Vmax | Vmin
8 | 1 | 0.00045871 | 0.00011496 | 0 | 0 | 1 | 0.99026 | -0.069474 | 0.4 | 1 | 1.1 | 0.9
19 | 1 | 0.0013388 | 0.00033554 | 0 | 0 | 1 | 0.99059 | -0.066998 | 0.4 | 1 | 1.1 | 0.9
137 | 1 | 0 | 0 | 0 | 0 | 1 | 0.99739 | -0.018668 | 0.4 | 1 | 1.1 | 0.9
118 | 1 | 0 | 0 | 0 | 0 | 1 | 0.9976 | -0.017102 | 0.4 | 1 | 1.1 | 0.9
138 | 1 | 0.00036832 | 9.2309e-05 | 0 | 0 | 1 | 0.99736 | -0.018892 | 0.4 | 1 | 1.1 | 0.9
16 | 1 | 0.0031781 | 0.0007965 | 0 | 0 | 1 | 0.99237 | -0.054105 | 0.4 | 1 | 1.1 | 0.9
17 | 1 | 0 | 0 | 0 | 0 | 1 | 0.99216 | -0.055614 | 0.4 | 1 | 1.1 | 0.9
116 | 3 | 0 | 0 | 0 | 0 | 1 | 1 | 0 | 0.4 | 1 | 1.1 | 0.9
18 | 1 | 0.0014625 | 0.00036654 | 0 | 0 | 1 | 0.992 | -0.056713 | 0.4 | 1 | 1.1 | 0.9
24 | 1 | 0.00054696 | 0.00013708 | 0 | 0 | 1 | 0.99159 | -0.059706 | 0.4 | 1 | 1.1 | 0.9
20 | 1 | 0 | 0 | 0 | 0 | 1 | 0.99098 | -0.064137 | 0.4 | 1 | 1.1 | 0.9
21 | 1 | 0 | 0 | 0 | 0 | 1 | 0.9911 | -0.063236 | 0.4 | 1 | 1.1 | 0.9
22 | 1 | 0.0017659 | 0.00044256 | 0 | 0 | 1 | 0.99134 | -0.061499 | 0.4 | 1 | 1.1 | 0.9
23 | 1 | 0.00061785 | 0.00015485 | 0 | 0 | 1 | 0.99149 | -0.060435 | 0.4 | 1 | 1.1 | 0.9
110 | 1 | 0.0025249 | 0.0006328 | 0 | 0 | 1 | 0.99781 | -0.015482 | 0.4 | 1 | 1.1 | 0.9
111 | 1 | 0 | 0 | 0 | 0 | 1 | 0.9979 | -0.014867 | 0.4 | 1 | 1.1 | 0.9
112 | 1 | 0.00056178 | 0.0001408 | 0 | 0 | 1 | 0.99786 | -0.015145 | 0.4 | 1 | 1.1 | 0.9
113 | 1 | 0.00033663 | 8.4368e-05 | 0 | 0 | 1 | 0.99802 | -0.013982 | 0.4 | 1 | 1.1 | 0.9
119 | 1 | 0.0024114 | 0.00060434 | 0 | 0 | 1 | 0.99776 | -0.015832 | 0.4 | 1 | 1.1 | 0.9
115 | 1 | 0 | 0 | 0 | 0 | 1 | 0.99811 | -0.013361 | 0.4 | 1 | 1.1 | 0.9
114 | 1 | 0 | 0 | 0 | 0 | 1 | 0.99767 | -0.016522 | 0.4 | 1 | 1.1 | 0.9
117 | 1 | 0.0007492 | 0.00018777 | 0 | 0 | 1 | 0.99765 | -0.016663 | 0.4 | 1 | 1.1 | 0.9
120 | 1 | 0.00061331 | 0.00015371 | 0 | 0 | 1 | 0.9981 | -0.013441 | 0.4 | 1 | 1.1 | 0.9

## generator_data
GEN_BUS | PG | QG | QMAX | QMIN | VG | MBASE | GEN_STATUS | PMAX | PMIN
116 | 0.017027 | 0.0042486 | 10 | -10 | 1 | 100 | 1 | 10 | 0

## branch_data
F_BUS | T_BUS | BR_R | BR_X | BR_B | RATE_A | RATE_B | RATE_C | TAP | SHIFT | BR_STATUS | ANGMIN | ANGMAX | P_in | Q_in | P_out | Q_out
8 | 19 | 65.507 | 25.195 | 6.6108e-08 | 0 | 0 | 0 | 0 | 0 | 1 | -90 | 90 | -0.00045871 | -0.00011496 | 0.00045885 | 0.00010854
19 | 20 | 19.7382 | 7.5916 | 1.9919e-08 | 0 | 0 | 0 | 0 | 0 | 1 | -90 | 90 | -0.0017977 | -0.00044407 | 0.0017984 | 0.00044238
137 | 118 | 51.5674 | 19.8336 | 5.2041e-08 | 0 | 0 | 0 | 0 | 0 | 1 | -90 | 90 | -0.00036833 | -9.1529e-05 | 0.0003684 | 8.6379e-05
137 | 138 | 7.8156 | 3.006 | 7.8873e-09 | 0 | 0 | 0 | 0 | 0 | 1 | -90 | 90 | 0.00036833 | 9.1529e-05 | -0.00036832 | -9.2309e-05
118 | 117 | 13.6024 | 5.2317 | 1.3727e-08 | 0 | 0 | 0 | 0 | 0 | 1 | -90 | 90 | -0.0003684 | -8.6379e-05 | 0.00036842 | 8.5021e-05
16 | 17 | 3.0816 | 1.1852 | 3.1099e-09 | 0 | 0 | 0 | 0 | 0 | 1 | -90 | 90 | 0.0061972 | 0.0015419 | -0.006196 | -0.0015417
16 | 116 | 73.7214 | 28.3544 | 7.4398e-08 | 0 | 0 | 0 | 0 | 0 | 1 | -90 | 90 | -0.0093753 | -0.0023384 | 0.0094452 | 0.0023579
17 | 18 | 2.2443 | 0.86318 | 2.2648e-09 | 0 | 0 | 0 | 0 | 0 | 1 | -90 | 90 | 0.006196 | 0.0015417 | -0.006195 | -0.0015416
116 | 115 | 22.7245 | 8.7402 | 2.2933e-08 | 0 | 0 | 0 | 0 | 0 | 1 | -90 | 90 | 0.0075817 | 0.0018907 | -0.0075678 | -0.0018876
18 | 24 | 7.9689 | 3.0649 | 8.042e-09 | 0 | 0 | 0 | 0 | 0 | 1 | -90 | 90 | 0.0047325 | 0.001175 | -0.0047306 | -0.0011751
24 | 23 | 2.1919 | 0.84303 | 2.212e-09 | 0 | 0 | 0 | 0 | 0 | 1 | -90 | 90 | 0.0041836 | 0.001038 | -0.0041832 | -0.0010381
20 | 21 | 6.188 | 2.38 | 6.2448e-09 | 0 | 0 | 0 | 0 | 0 | 1 | -90 | 90 | -0.0017984 | -0.00044238 | 0.0017986 | 0.00044185
21 | 22 | 11.8945 | 4.5748 | 1.2004e-08 | 0 | 0 | 0 | 0 | 0 | 1 | -90 | 90 | -0.0017986 | -0.00044185 | 0.001799 | 0.00044083
22 | 23 | 3.7395 | 1.4383 | 3.7738e-09 | 0 | 0 | 0 | 0 | 0 | 1 | -90 | 90 | -0.0035648 | -0.0008834 | 0.0035653 | 0.00088322
110 | 111 | 3.1563 | 1.214 | 3.1853e-09 | 0 | 0 | 0 | 0 | 0 | 1 | -90 | 90 | -0.0025249 | -0.0006328 | 0.0025251 | 0.00063256
111 | 112 | 0.8668 | 0.33338 | 8.7475e-10 | 0 | 0 | 0 | 0 | 0 | 1 | -90 | 90 | 0.0040914 | 0.0010169 | -0.0040912 | -0.0010169
111 | 113 | 1.7194 | 0.6613 | 1.7352e-09 | 0 | 0 | 0 | 0 | 0 | 1 | -90 | 90 | -0.0066165 | -0.0016495 | 0.0066173 | 0.0016496
112 | 119 | 2.4806 | 0.95406 | 2.5033e-09 | 0 | 0 | 0 | 0 | 0 | 1 | -90 | 90 | 0.0035294 | 0.00087613 | -0.0035291 | -0.00087626
113 | 115 | 1.1478 | 0.44146 | 1.1583e-09 | 0 | 0 | 0 | 0 | 0 | 1 | -90 | 90 | -0.0069539 | -0.001734 | 0.0069545 | 0.0017341
119 | 114 | 7.6102 | 2.927 | 7.68e-09 | 0 | 0 | 0 | 0 | 0 | 1 | -90 | 90 | 0.0011177 | 0.00027191 | -0.0011176 | -0.00027264
115 | 120 | 1.6892 | 0.64968 | 1.7047e-09 | 0 | 0 | 0 | 0 | 0 | 1 | -90 | 90 | 0.00061332 | 0.00015354 | -0.00061331 | -0.00015371
114 | 117 | 1.5599 | 0.59995 | 1.5742e-09 | 0 | 0 | 0 | 0 | 0 | 1 | -90 | 90 | 0.0011176 | 0.00027264 | -0.0011176 | -0.00027279