## bus_data
BUS_I | BUS_TYPE | Pd | Qd | Gs | Bs | area | Vm | Va | baseKV | zone | Vmax | Vmin
1 | 1 | 0.0063252 | 0.0015853 | 0 | 0 | 1 | 0.98772 | -0.085676 | 0.4 | 1 | 1.1 | 0.9
2 | 1 | 0 | 0 | 0 | 0 | 1 | 0.98938 | -0.074007 | 0.4 | 1 | 1.1 | 0.9
3 | 1 | 0 | 0 | 0 | 0 | 1 | 0.98639 | -0.095023 | 0.4 | 1 | 1.1 | 0.9
4 | 1 | 0.0026153 | 0.00065545 | 0 | 0 | 1 | 0.98874 | -0.078501 | 0.4 | 1 | 1.1 | 0.9
5 | 1 | 0.0020269 | 0.00050799 | 0 | 0 | 1 | 0.99154 | -0.058816 | 0.4 | 1 | 1.1 | 0.9
6 | 1 | 0 | 0 | 0 | 0 | 1 | 0.98623 | -0.096151 | 0.4 | 1 | 1.1 | 0.9
7 | 1 | 0 | 0 | 0 | 0 | 1 | 0.98367 | -0.11429 | 0.4 | 1 | 1.1 | 0.9
17 | 1 | 0 | 0 | 0 | 0 | 1 | 0.98782 | -0.084988 | 0.4 | 1 | 1.1 | 0.9
21 | 1 | 0.0020477 | 0.00051321 | 0 | 0 | 1 | 0.99305 | -0.048256 | 0.4 | 1 | 1.1 | 0.9
121 | 1 | 0.0033298 | 0.00083453 | 0 | 0 | 1 | 0.98613 | -0.096849 | 0.4 | 1 | 1.1 | 0.9
29 | 1 | 0.0025662 | 0.00064314 | 0 | 0 | 1 | 0.98324 | -0.11735 | 0.4 | 1 | 1.1 | 0.9
27 | 1 | 0.0020386 | 0.00051093 | 0 | 0 | 1 | 0.983 | -0.11907 | 0.4 | 1 | 1.1 | 0.9
19 | 1 | 0.0011987 | 0.00030041 | 0 | 0 | 1 | 0.98781 | -0.085068 | 0.4 | 1 | 1.1 | 0.9
15 | 1 | 0.0032481 | 0.00081404 | 0 | 0 | 1 | 0.987 | -0.090842 | 0.4 | 1 | 1.1 | 0.9
25 | 1 | 0.005088 | 0.0012752 | 0 | 0 | 1 | 0.99465 | -0.037077 | 0.4 | 1 | 1.1 | 0.9
34 | 1 | 0.0022086 | 0.00055353 | 0 | 0 | 1 | 0.98248 | -0.12275 | 0.4 | 1 | 1.1 | 0.9
28 | 1 | 0 | 0 | 0 | 0 | 1 | 0.9829 | -0.11975 | 0.4 | 1 | 1.1 | 0.9
8 | 3 | 0.0094662 | 0.0023725 | 0 | 0 | 1 | 1 | 0 | 0.4 | 1 | 1.1 | 0.9
9 | 1 | 0 | 0 | 0 | 0 | 1 | 0.99658 | -0.023659 | 0.4 | 1 | 1.1 | 0.9
10 | 1 | 0.0034621 | 0.00086768 | 0 | 0 | 1 | 0.99556 | -0.030756 | 0.4 | 1 | 1.1 | 0.9
11 | 1 | 0.0033206 | 0.00083223 | 0 | 0 | 1 | 0.99334 | -0.046264 | 0.4 | 1 | 1.1 | 0.9
32 | 1 | 0.0043894 | 0.0011001 | 0 | 0 | 1 | 0.99214 | -0.05463 | 0.4 | 1 | 1.1 | 0.9
33 | 1 | 0.016761 | 0.0042007 | 0 | 0 | 1 | 0.99041 | -0.066783 | 0.4 | 1 | 1.1 | 0.9
12 | 1 | 0 | 0 | 0 | 0 | 1 | 0.98788 | -0.084549 | 0.4 | 1 | 1.1 | 0.9
13 | 1 | 0 | 0 | 0 | 0 | 1 | 0.98573 | -0.099646 | 0.4 | 1 | 1.1 | 0.9
14 | 1 | 0.007012 | 0.0017574 | 0 | 0 | 1 | 0.98832 | -0.08141 | 0.4 | 1 | 1.1 | 0.9
60 | 1 | 0.0031725 | 0.0007951 | 0 | 0 | 1 | 0.98442 | -0.109 | 0.4 | 1 | 1.1 | 0.9
51 | 1 | 0.00079778 | 0.00019994 | 0 | 0 | 1 | 0.976 | -0.16874 | 0.4 | 1 | 1.1 | 0.9
61 | 1 | 0.0014608 | 0.00036611 | 0 | 0 | 1 | 0.98371 | -0.11407 | 0.4 | 1 | 1.1 | 0.9
37 | 1 | 0.0031146 | 0.00078059 | 0 | 0 | 1 | 0.97329 | -0.18825 | 0.4 | 1 | 1.1 | 0.9
36 | 1 | 0.0021447 | 0.0005375 | 0 | 0 | 1 | 0.97347 | -0.18691 | 0.4 | 1 | 1.1 | 0.9
44 | 1 | 0.0020967 | 0.00052548 | 0 | 0 | 1 | 0.97572 | -0.17073 | 0.4 | 1 | 1.1 | 0.9
16 | 1 | 0.0024859 | 0.00062302 | 0 | 0 | 1 | 0.98699 | -0.090884 | 0.4 | 1 | 1.1 | 0.9
18 | 1 | 0.0048208 | 0.0012082 | 0 | 0 | 1 | 0.98621 | -0.096408 | 0.4 | 1 | 1.1 | 0.9
22 | 1 | 0 | 0 | 0 | 0 | 1 | 0.98575 | -0.09969 | 0.4 | 1 | 1.1 | 0.9
20 | 1 | 0.0023629 | 0.0005922 | 0 | 0 | 1 | 0.98767 | -0.086051 | 0.4 | 1 | 1.1 | 0.9
24 | 1 | 0.0019286 | 0.00048335 | 0 | 0 | 1 | 0.9857 | -0.10005 | 0.4 | 1 | 1.1 | 0.9
26 | 1 | 0.0024884 | 0.00062364 | 0 | 0 | 1 | 0.98572 | -0.099911 | 0.4 | 1 | 1.1 | 0.9
23 | 1 | 0.0020495 | 0.00051365 | 0 | 0 | 1 | 0.9856 | -0.10078 | 0.4 | 1 | 1.1 | 0.9
30 | 1 | 0.0024037 | 0.00060242 | 0 | 0 | 1 | 0.98262 | -0.12174 | 0.4 | 1 | 1.1 | 0.9
31 | 1 | 0.0020386 | 0.00051092 | 0 | 0 | 1 | 0.9828 | -0.12046 | 0.4 | 1 | 1.1 | 0.9
52 | 1 | 0.00070388 | 0.00017641 | 0 | 0 | 1 | 0.98256 | -0.12221 | 0.4 | 1 | 1.1 | 0.9
67 | 1 | 0.0018896 | 0.00047359 | 0 | 0 | 1 | 0.98261 | -0.12183 | 0.4 | 1 | 1.1 | 0.9
35 | 1 | 0.0015154 | 0.0003798 | 0 | 0 | 1 | 0.98194 | -0.12655 | 0.4 | 1 | 1.1 | 0.9
53 | 1 | 0.0017294 | 0.00043342 | 0 | 0 | 1 | 0.98252 | -0.12251 | 0.4 | 1 | 1.1 | 0.9
68 | 1 | 0.0015541 | 0.0003895 | 0 | 0 | 1 | 0.9825 | -0.1226 | 0.4 | 1 | 1.1 | 0.9
66 | 1 | 0 | 0 | 0 | 0 | 1 | 0.98119 | -0.13193 | 0.4 | 1 | 1.1 | 0.9
71 | 1 | 0.0014161 | 0.00035491 | 0 | 0 | 1 | 0.98113 | -0.13236 | 0.4 | 1 | 1.1 | 0.9
64 | 1 | 0.0019839 | 0.00049721 | 0 | 0 | 1 | 0.98106 | -0.13282 | 0.4 | 1 | 1.1 | 0.9
38 | 1 | 0 | 0 | 0 | 0 | 1 | 0.97371 | -0.18521 | 0.4 | 1 | 1.1 | 0.9
39 | 1 | 0 | 0 | 0 | 0 | 1 | 0.97374 | -0.18495 | 0.4 | 1 | 1.1 | 0.9
56 | 1 | 0.00046464 | 0.00011645 | 0 | 0 | 1 | 0.98275 | -0.12089 | 0.4 | 1 | 1.1 | 0.9
58 | 1 | 0.00075585 | 0.00018943 | 0 | 0 | 1 | 0.9827 | -0.12121 | 0.4 | 1 | 1.1 | 0.9
55 | 1 | 0.00058319 | 0.00014616 | 0 | 0 | 1 | 0.9831 | -0.11838 | 0.4 | 1 | 1.1 | 0.9
41 | 1 | 0.00040213 | 0.00010078 | 0 | 0 | 1 | 0.97316 | -0.18918 | 0.4 | 1 | 1.1 | 0.9
73 | 1 | 0.0014235 | 0.00035675 | 0 | 0 | 1 | 0.98223 | -0.12457 | 0.4 | 1 | 1.1 | 0.9
40 | 1 | 0.0024098 | 0.00060394 | 0 | 0 | 1 | 0.97314 | -0.1893 | 0.4 | 1 | 1.1 | 0.9
42 | 1 | 0 | 0 | 0 | 0 | 1 | 0.97263 | -0.19299 | 0.4 | 1 | 1.1 | 0.9
43 | 1 | 0 | 0 | 0 | 0 | 1 | 0.97249 | -0.19398 | 0.4 | 1 | 1.1 | 0.9
47 | 1 | 0 | 0 | 0 | 0 | 1 | 0.9723 | -0.19537 | 0.4 | 1 | 1.1 | 0.9
49 | 1 | 0.0034635 | 0.00086804 | 0 | 0 | 1 | 0.97248 | -0.19406 | 0.4 | 1 | 1.1 | 0.9
50 | 1 | 0 | 0 | 0 | 0 | 1 | 0.97206 | -0.19709 | 0.4 | 1 | 1.1 | 0.9
45 | 1 | 0.00034377 | 8.6157e-05 | 0 | 0 | 1 | 0.97228 | -0.19553 | 0.4 | 1 | 1.1 | 0.9
59 | 1 | 0.0022398 | 0.00056135 | 0 | 0 | 1 | 0.98334 | -0.11671 | 0.4 | 1 | 1.1 | 0.9
62 | 1 | 0.0019521 | 0.00048924 | 0 | 0 | 1 | 0.98356 | -0.11511 | 0.4 | 1 | 1.1 | 0.9
57 | 1 | 0.00056116 | 0.00014064 | 0 | 0 | 1 | 0.98311 | -0.11834 | 0.4 | 1 | 1.1 | 0.9
46 | 1 | 0 | 0 | 0 | 0 | 1 | 0.97214 | -0.19654 | 0.4 | 1 | 1.1 | 0.9
48 | 1 | 0.0033735 | 0.00084549 | 0 | 0 | 1 | 0.97204 | -0.19724 | 0.4 | 1 | 1.1 | 0.9
122 | 1 | 0.0026695 | 0.00066904 | 0 | 0 | 1 | 0.972 | -0.1975 | 0.4 | 1 | 1.1 | 0.9
83 | 1 | 0.0003556 | 8.9121e-05 | 0 | 0 | 1 | 0.9821 | -0.12553 | 0.4 | 1 | 1.1 | 0.9
63 | 1 | 0.0017623 | 0.00044167 | 0 | 0 | 1 | 0.98084 | -0.13443 | 0.4 | 1 | 1.1 | 0.9
65 | 1 | 0.0049635 | 0.001244 | 0 | 0 | 1 | 0.98074 | -0.1351 | 0.4 | 1 | 1.1 | 0.9
69 | 1 | 0.0013856 | 0.00034726 | 0 | 0 | 1 | 0.98077 | -0.13492 | 0.4 | 1 | 1.1 | 0.9
82 | 1 | 0.0023894 | 0.00059885 | 0 | 0 | 1 | 0.98245 | -0.12296 | 0.4 | 1 | 1.1 | 0.9
70 | 1 | 0.0016171 | 0.0004053 | 0 | 0 | 1 | 0.98041 | -0.13746 | 0.4 | 1 | 1.1 | 0.9
72 | 1 | 0.0012504 | 0.00031338 | 0 | 0 | 1 | 0.98011 | -0.13961 | 0.4 | 1 | 1.1 | 0.9
79 | 1 | 0 | 0 | 0 | 0 | 1 | 0.97968 | -0.14265 | 0.4 | 1 | 1.1 | 0.9
80 | 1 | 0.0021868 | 0.00054806 | 0 | 0 | 1 | 0.97949 | -0.14401 | 0.4 | 1 | 1.1 | 0.9
81 | 1 | 0.005947 | 0.0014905 | 0 | 0 | 1 | 0.97922 | -0.14597 | 0.4 | 1 | 1.1 | 0.9
84 | 1 | 0.0039139 | 0.00098091 | 0 | 0 | 1 | 0.98201 | -0.12615 | 0.4 | 1 | 1.1 | 0.9
74 | 1 | 0.0015001 | 0.00037595 | 0 | 0 | 1 | 0.97096 | -0.2051 | 0.4 | 1 | 1.1 | 0.9
75 | 1 | 0.0050922 | 0.0012762 | 0 | 0 | 1 | 0.97063 | -0.20753 | 0.4 | 1 | 1.1 | 0.9
76 | 1 | 0 | 0 | 0 | 0 | 1 | 0.97197 | -0.19788 | 0.4 | 1 | 1.1 | 0.9
77 | 1 | 0.0048495 | 0.0012154 | 0 | 0 | 1 | 0.9702 | -0.21066 | 0.4 | 1 | 1.1 | 0.9
78 | 1 | 0.00038949 | 9.7614e-05 | 0 | 0 | 1 | 0.97017 | -0.21081 | 0.4 | 1 | 1.1 | 0.9

## generator_data
GEN_BUS | PG | QG | QMAX | QMIN | VG | MBASE | GEN_STATUS | PMAX | PMIN
8 | 0.18228 | 0.046019 | 10 | -10 | 1 | 100 | 1 | 10 | 0

## branch_data
F_BUS | T_BUS | BR_R | BR_X | BR_B | RATE_A | RATE_B | RATE_C | TAP | SHIFT | BR_STATUS | ANGMIN | ANGMAX | P_in | Q_in | P_out | Q_out
1 | 2 | 2.2797 | 0.87682 | 4.6013e-09 | 0 | 0 | 0 | 0 | 0 | 1 | -90 | 90 | -0.065517 | -0.01647 | 0.065624 | 0.01651
1 | 3 | 2.0166 | 0.77562 | 4.0702e-09 | 0 | 0 | 0 | 0 | 0 | 1 | -90 | 90 | 0.059192 | 0.014884 | -0.059115 | -0.014855
2 | 4 | 2.4657 | 0.94834 | 2.4883e-09 | 0 | 0 | 0 | 0 | 0 | 1 | -90 | 90 | 0.023257 | 0.0058333 | -0.023243 | -0.0058279
2 | 5 | 2.1965 | 0.8448 | 4.4333e-09 | 0 | 0 | 0 | 0 | 0 | 1 | -90 | 90 | -0.088881 | -0.022343 | 0.089069 | 0.022415
3 | 6 | 4.2903 | 1.6501 | 4.3296e-09 | 0 | 0 | 0 | 0 | 0 | 1 | -90 | 90 | 0.0033306 | 0.00083417 | -0.0033301 | -0.00083439
3 | 7 | 4.3895 | 1.6883 | 8.8595e-09 | 0 | 0 | 0 | 0 | 0 | 1 | -90 | 90 | 0.055784 | 0.014021 | -0.055635 | -0.013964
4 | 17 | 4.0047 | 1.5403 | 4.0415e-09 | 0 | 0 | 0 | 0 | 0 | 1 | -90 | 90 | 0.020628 | 0.0051725 | -0.020609 | -0.0051658
5 | 21 | 1.4981 | 0.57618 | 3.0236e-09 | 0 | 0 | 0 | 0 | 0 | 1 | -90 | 90 | -0.091096 | -0.022923 | 0.091231 | 0.022975
6 | 121 | 2.6538 | 1.0207 | 2.6782e-09 | 0 | 0 | 0 | 0 | 0 | 1 | -90 | 90 | 0.0033301 | 0.00083439 | -0.0033298 | -0.00083453
7 | 29 | 0.94551 | 0.36366 | 1.9084e-09 | 0 | 0 | 0 | 0 | 0 | 1 | -90 | 90 | 0.040873 | 0.010265 | -0.040855 | -0.010258
7 | 27 | 4.074 | 1.5669 | 4.1114e-09 | 0 | 0 | 0 | 0 | 0 | 1 | -90 | 90 | 0.014762 | 0.0036996 | -0.014752 | -0.0036962
17 | 19 | 0.28511 | 0.10966 | 2.8772e-10 | 0 | 0 | 0 | 0 | 0 | 1 | -90 | 90 | 0.0035619 | 0.00089221 | -0.0035619 | -0.00089222
17 | 15 | 4.3642 | 1.6786 | 4.4043e-09 | 0 | 0 | 0 | 0 | 0 | 1 | -90 | 90 | 0.017047 | 0.0042736 | -0.017033 | -0.0042687
21 | 25 | 1.5557 | 0.59834 | 3.1399e-09 | 0 | 0 | 0 | 0 | 0 | 1 | -90 | 90 | -0.093279 | -0.023488 | 0.093425 | 0.023544
29 | 34 | 1.7814 | 0.68517 | 3.5956e-09 | 0 | 0 | 0 | 0 | 0 | 1 | -90 | 90 | 0.038289 | 0.0096153 | -0.03826 | -0.0096046
27 | 28 | 0.67719 | 0.26046 | 6.834e-10 | 0 | 0 | 0 | 0 | 0 | 1 | -90 | 90 | 0.012714 | 0.0031853 | -0.012713 | -0.0031849
19 | 20 | 5.2819 | 2.0315 | 5.3303e-09 | 0 | 0 | 0 | 0 | 0 | 1 | -90 | 90 | 0.0023632 | 0.0005918 | -0.0023629 | -0.0005922
15 | 16 | 0.038661 | 0.01487 | 3.9016e-11 | 0 | 0 | 0 | 0 | 0 | 1 | -90 | 90 | 0.013785 | 0.0034546 | -0.013785 | -0.0034546
25 | 10 | 0.8358 | 0.32146 | 1.6869e-09 | 0 | 0 | 0 | 0 | 0 | 1 | -90 | 90 | -0.098513 | -0.024819 | 0.0986 | 0.024852
34 | 35 | 1.3294 | 0.51132 | 2.6832e-09 | 0 | 0 | 0 | 0 | 0 | 1 | -90 | 90 | 0.036052 | 0.009051 | -0.036033 | -0.009044
28 | 30 | 5.155 | 1.9827 | 5.2023e-09 | 0 | 0 | 0 | 0 | 0 | 1 | -90 | 90 | 0.0048385 | 0.0012119 | -0.0048371 | -0.0012119
28 | 31 | 1.1267 | 0.43336 | 1.1371e-09 | 0 | 0 | 0 | 0 | 0 | 1 | -90 | 90 | 0.0078742 | 0.001973 | -0.0078734 | -0.0019728
8 | 9 | 1.8033 | 0.69356 | 3.6396e-09 | 0 | 0 | 0 | 0 | 0 | 1 | -90 | 90 | 0.17282 | 0.043647 | -0.17224 | -0.043427
9 | 10 | 0.90801 | 0.34923 | 1.8327e-09 | 0 | 0 | 0 | 0 | 0 | 1 | -90 | 90 | 0.10216 | 0.025759 | -0.10206 | -0.02572
9 | 11 | 4.2063 | 1.6178 | 8.4898e-09 | 0 | 0 | 0 | 0 | 0 | 1 | -90 | 90 | 0.07008 | 0.017668 | -0.069859 | -0.017584
11 | 32 | 1.6278 | 0.62606 | 3.2854e-09 | 0 | 0 | 0 | 0 | 0 | 1 | -90 | 90 | 0.066538 | 0.016752 | -0.06646 | -0.016722
32 | 33 | 2.526 | 0.97154 | 5.0984e-09 | 0 | 0 | 0 | 0 | 0 | 1 | -90 | 90 | 0.062071 | 0.015622 | -0.061966 | -0.015582
33 | 14 | 4.1616 | 1.6006 | 8.3995e-09 | 0 | 0 | 0 | 0 | 0 | 1 | -90 | 90 | 0.045205 | 0.011381 | -0.045112 | -0.011347
12 | 13 | 5.0669 | 1.9488 | 1.0227e-08 | 0 | 0 | 0 | 0 | 0 | 1 | -90 | 90 | 0.038084 | 0.0095831 | -0.038004 | -0.0095533
12 | 14 | 1.056 | 0.40615 | 2.1314e-09 | 0 | 0 | 0 | 0 | 0 | 1 | -90 | 90 | -0.038084 | -0.0095831 | 0.0381 | 0.0095893
13 | 60 | 6.9949 | 2.6903 | 7.0591e-09 | 0 | 0 | 0 | 0 | 0 | 1 | -90 | 90 | 0.016927 | 0.0042447 | -0.016905 | -0.0042369
13 | 51 | 41.4985 | 15.961 | 4.1879e-08 | 0 | 0 | 0 | 0 | 0 | 1 | -90 | 90 | 0.021077 | 0.0053087 | -0.020875 | -0.0052351
60 | 61 | 4.6542 | 1.7901 | 4.6969e-09 | 0 | 0 | 0 | 0 | 0 | 1 | -90 | 90 | 0.013732 | 0.0034418 | -0.013723 | -0.0034386
51 | 44 | 1.2313 | 0.47357 | 1.2426e-09 | 0 | 0 | 0 | 0 | 0 | 1 | -90 | 90 | 0.020078 | 0.0050352 | -0.020072 | -0.0050332
61 | 62 | 1.0681 | 0.4108 | 1.0779e-09 | 0 | 0 | 0 | 0 | 0 | 1 | -90 | 90 | 0.012262 | 0.0030725 | -0.01226 | -0.0030719
37 | 36 | 5.2961 | 2.0369 | 5.3447e-09 | 0 | 0 | 0 | 0 | 0 | 1 | -90 | 90 | -0.0031145 | -0.0007806 | 0.0031151 | 0.00078031
36 | 38 | 3.9927 | 1.5357 | 4.0294e-09 | 0 | 0 | 0 | 0 | 0 | 1 | -90 | 90 | -0.0052597 | -0.0013178 | 0.005261 | 0.0013179
44 | 39 | 9.8017 | 3.7699 | 9.8916e-09 | 0 | 0 | 0 | 0 | 0 | 1 | -90 | 90 | 0.017975 | 0.0045077 | -0.01794 | -0.0044951
16 | 18 | 6.1984 | 2.384 | 6.2553e-09 | 0 | 0 | 0 | 0 | 0 | 1 | -90 | 90 | 0.011299 | 0.0028316 | -0.011291 | -0.0028289
18 | 22 | 6.42 | 2.4692 | 6.4789e-09 | 0 | 0 | 0 | 0 | 0 | 1 | -90 | 90 | 0.0064698 | 0.0016207 | -0.0064669 | -0.0016202
22 | 24 | 1.1293 | 0.43433 | 1.1396e-09 | 0 | 0 | 0 | 0 | 0 | 1 | -90 | 90 | 0.0039785 | 0.0009966 | -0.0039783 | -0.00099664
22 | 26 | 1.1231 | 0.43197 | 1.1334e-09 | 0 | 0 | 0 | 0 | 0 | 1 | -90 | 90 | 0.0024884 | 0.00062356 | -0.0024884 | -0.00062364
24 | 23 | 4.5409 | 1.7465 | 4.5826e-09 | 0 | 0 | 0 | 0 | 0 | 1 | -90 | 90 | 0.0020497 | 0.00051329 | -0.0020495 | -0.00051365
30 | 52 | 2.4627 | 0.9472 | 2.4853e-09 | 0 | 0 | 0 | 0 | 0 | 1 | -90 | 90 | 0.0024335 | 0.00060947 | -0.0024333 | -0.00060965
31 | 67 | 2.9663 | 1.1409 | 2.9935e-09 | 0 | 0 | 0 | 0 | 0 | 1 | -90 | 90 | 0.0058348 | 0.0014619 | -0.0058337 | -0.0014617
52 | 53 | 2.1295 | 0.81903 | 2.149e-09 | 0 | 0 | 0 | 0 | 0 | 1 | -90 | 90 | 0.0017294 | 0.00043324 | -0.0017294 | -0.00043342
67 | 68 | 2.4414 | 0.939 | 2.4638e-09 | 0 | 0 | 0 | 0 | 0 | 1 | -90 | 90 | 0.0039441 | 0.00098814 | -0.0039437 | -0.00098822
35 | 66 | 1.9636 | 0.75524 | 3.9633e-09 | 0 | 0 | 0 | 0 | 0 | 1 | -90 | 90 | 0.034517 | 0.0086642 | -0.034492 | -0.0086547
68 | 82 | 1.888 | 0.72614 | 1.9053e-09 | 0 | 0 | 0 | 0 | 0 | 1 | -90 | 90 | 0.0023895 | 0.00059871 | -0.0023894 | -0.00059885
66 | 71 | 0.2077 | 0.079886 | 4.1922e-10 | 0 | 0 | 0 | 0 | 0 | 1 | -90 | 90 | 0.025779 | 0.0064712 | -0.025777 | -0.0064707
66 | 64 | 1.2764 | 0.49091 | 1.2881e-09 | 0 | 0 | 0 | 0 | 0 | 1 | -90 | 90 | 0.0087127 | 0.0021834 | -0.0087116 | -0.0021832
71 | 69 | 1.3201 | 0.50775 | 2.6645e-09 | 0 | 0 | 0 | 0 | 0 | 1 | -90 | 90 | 0.024361 | 0.0061158 | -0.024353 | -0.0061127
64 | 63 | 2.9997 | 1.1537 | 3.0272e-09 | 0 | 0 | 0 | 0 | 0 | 1 | -90 | 90 | 0.0067277 | 0.0016859 | -0.0067262 | -0.0016857
38 | 39 | 0.59423 | 0.22855 | 5.9968e-10 | 0 | 0 | 0 | 0 | 0 | 1 | -90 | 90 | -0.005261 | -0.0013179 | 0.0052612 | 0.0013179
39 | 41 | 4.1139 | 1.5823 | 4.1516e-09 | 0 | 0 | 0 | 0 | 0 | 1 | -90 | 90 | 0.012679 | 0.0031771 | -0.012671 | -0.0031747
56 | 58 | 0.63113 | 0.24274 | 6.3692e-10 | 0 | 0 | 0 | 0 | 0 | 1 | -90 | 90 | 0.0064526 | 0.0016164 | -0.0064523 | -0.0016164
56 | 55 | 4.5509 | 1.7503 | 4.5926e-09 | 0 | 0 | 0 | 0 | 0 | 1 | -90 | 90 | -0.0069172 | -0.0017329 | 0.0069196 | 0.0017334
58 | 73 | 7.399 | 2.8458 | 7.4669e-09 | 0 | 0 | 0 | 0 | 0 | 1 | -90 | 90 | 0.0056964 | 0.001427 | -0.0056938 | -0.0014267
55 | 57 | 0.065 | 0.025 | 6.5597e-11 | 0 | 0 | 0 | 0 | 0 | 1 | -90 | 90 | -0.0075028 | -0.0018795 | 0.0075028 | 0.0018795
41 | 40 | 0.1224 | 0.047078 | 1.2353e-10 | 0 | 0 | 0 | 0 | 0 | 1 | -90 | 90 | 0.012269 | 0.0030739 | -0.012269 | -0.0030738
73 | 83 | 2.8256 | 1.0868 | 2.8515e-09 | 0 | 0 | 0 | 0 | 0 | 1 | -90 | 90 | 0.0042704 | 0.0010699 | -0.0042698 | -0.00107
40 | 42 | 4.6095 | 1.7729 | 4.6518e-09 | 0 | 0 | 0 | 0 | 0 | 1 | -90 | 90 | 0.0098594 | 0.0024699 | -0.0098544 | -0.0024684
42 | 43 | 1.2423 | 0.4778 | 1.2537e-09 | 0 | 0 | 0 | 0 | 0 | 1 | -90 | 90 | 0.0098544 | 0.0024684 | -0.0098531 | -0.002468
43 | 47 | 2.6742 | 1.0286 | 2.6988e-09 | 0 | 0 | 0 | 0 | 0 | 1 | -90 | 90 | 0.0063896 | 0.0016 | -0.0063884 | -0.0015998
43 | 49 | 0.28407 | 0.10926 | 2.8668e-10 | 0 | 0 | 0 | 0 | 0 | 1 | -90 | 90 | 0.0034635 | 0.00086803 | -0.0034634 | -0.00086804
47 | 50 | 7.9206 | 3.0464 | 7.9933e-09 | 0 | 0 | 0 | 0 | 0 | 1 | -90 | 90 | 0.0026702 | 0.00066842 | -0.0026696 | -0.00066893
47 | 45 | 0.5092 | 0.19584 | 5.1387e-10 | 0 | 0 | 0 | 0 | 0 | 1 | -90 | 90 | 0.0037181 | 0.00093134 | -0.003718 | -0.00093136
50 | 122 | 1.8655 | 0.7175 | 1.8826e-09 | 0 | 0 | 0 | 0 | 0 | 1 | -90 | 90 | 0.0026696 | 0.00066893 | -0.0026695 | -0.00066905
45 | 46 | 3.6945 | 1.421 | 3.7284e-09 | 0 | 0 | 0 | 0 | 0 | 1 | -90 | 90 | 0.0033743 | 0.0008452 | -0.0033738 | -0.00084537
59 | 62 | 1.9573 | 0.75281 | 1.9753e-09 | 0 | 0 | 0 | 0 | 0 | 1 | -90 | 90 | -0.010306 | -0.002582 | 0.010308 | 0.0025827
59 | 57 | 2.5527 | 0.98182 | 2.5761e-09 | 0 | 0 | 0 | 0 | 0 | 1 | -90 | 90 | 0.0080658 | 0.0020206 | -0.008064 | -0.0020202
46 | 48 | 2.568 | 0.98769 | 2.5915e-09 | 0 | 0 | 0 | 0 | 0 | 1 | -90 | 90 | 0.0033738 | 0.00084537 | -0.0033735 | -0.00084549
83 | 84 | 2.01 | 0.77307 | 2.0284e-09 | 0 | 0 | 0 | 0 | 0 | 1 | -90 | 90 | 0.0039142 | 0.00098085 | -0.0039139 | -0.00098091
63 | 65 | 1.6806 | 0.64639 | 1.696e-09 | 0 | 0 | 0 | 0 | 0 | 1 | -90 | 90 | 0.0049639 | 0.001244 | -0.0049635 | -0.001244
69 | 70 | 1.3889 | 0.53419 | 1.4016e-09 | 0 | 0 | 0 | 0 | 0 | 1 | -90 | 90 | 0.022967 | 0.0057654 | -0.022959 | -0.0057624
70 | 72 | 1.269 | 0.48809 | 1.2807e-09 | 0 | 0 | 0 | 0 | 0 | 1 | -90 | 90 | 0.021342 | 0.0053572 | -0.021335 | -0.0053548
72 | 79 | 1.8941 | 0.72851 | 1.9115e-09 | 0 | 0 | 0 | 0 | 0 | 1 | -90 | 90 | 0.020085 | 0.0050414 | -0.020077 | -0.0050384
79 | 80 | 7.7858 | 2.9945 | 7.8573e-09 | 0 | 0 | 0 | 0 | 0 | 1 | -90 | 90 | 0.0021872 | 0.00054747 | -0.0021868 | -0.00054806
79 | 81 | 2.3279 | 0.89533 | 2.3492e-09 | 0 | 0 | 0 | 0 | 0 | 1 | -90 | 90 | 0.017889 | 0.0044909 | -0.017881 | -0.004488
81 | 76 | 54.2323 | 20.8586 | 5.473e-08 | 0 | 0 | 0 | 0 | 0 | 1 | -90 | 90 | 0.011934 | 0.0029975 | -0.011849 | -0.0029698
74 | 75 | 2.8872 | 1.1105 | 2.9137e-09 | 0 | 0 | 0 | 0 | 0 | 1 | -90 | 90 | 0.010337 | 0.00259 | -0.010333 | -0.002589
74 | 76 | 7.4989 | 2.8842 | 7.5677e-09 | 0 | 0 | 0 | 0 | 0 | 1 | -90 | 90 | -0.011837 | -0.002966 | 0.011849 | 0.0029698
75 | 77 | 7.3058 | 2.8099 | 7.3728e-09 | 0 | 0 | 0 | 0 | 0 | 1 | -90 | 90 | 0.0052411 | 0.0013127 | -0.0052389 | -0.0013126
77 | 78 | 4.862 | 1.87 | 4.9067e-09 | 0 | 0 | 0 | 0 | 0 | 1 | -90 | 90 | 0.00038949 | 9.7156e-05 | -0.00038948 | -9.7615e-05