## bus_data
BUS_I | BUS_TYPE | Pd | Qd | Gs | Bs | area | Vm | Va | baseKV | zone | Vmax | Vmin
1 | 1 | 0.0044537 | 0.0011162 | 0 | 0 | 1 | 0.99952 | -0.0033909 | 0.4 | 1 | 1.1 | 0.9
2 | 1 | 0.002701 | 0.00067693 | 0 | 0 | 1 | 0.99955 | -0.0031766 | 0.4 | 1 | 1.1 | 0.9
3 | 1 | 0.0018599 | 0.00046615 | 0 | 0 | 1 | 0.99981 | -0.0012981 | 0.4 | 1 | 1.1 | 0.9
8 | 1 | 0.0035365 | 0.00088632 | 0 | 0 | 1 | 0.99903 | -0.0068371 | 0.4 | 1 | 1.1 | 0.9
4 | 3 | 0.0030703 | 0.00076949 | 0 | 0 | 1 | 1 | 0 | 0.4 | 1 | 1.1 | 0.9
7 | 1 | 0 | 0 | 0 | 0 | 1 | 0.99875 | -0.0087801 | 0.4 | 1 | 1.1 | 0.9
5 | 1 | 0.0020952 | 0.00052511 | 0 | 0 | 1 | 0.99866 | -0.0094585 | 0.4 | 1 | 1.1 | 0.9
9 | 1 | 0.0032575 | 0.00081639 | 0 | 0 | 1 | 0.99722 | -0.019557 | 0.4 | 1 | 1.1 | 0.9

## generator_data
GEN_BUS | PG | QG | QMAX | QMIN | VG | MBASE | GEN_STATUS | PMAX | PMIN
4 | 0.020993 | 0.0052569 | 10 | -10 | 1 | 100 | 1 | 10 | 0

## branch_data
F_BUS | T_BUS | BR_R | BR_X | BR_B | RATE_A | RATE_B | RATE_C | TAP | SHIFT | BR_STATUS | ANGMIN | ANGMAX | P_in | Q_in | P_out | Q_out
1 | 2 | 0.62623 | 0.24086 | 6.3198e-10 | 0 | 0 | 0 | 0 | 0 | 1 | -90 | 90 | -0.0044537 | -0.0011162 | 0.0044538 | 0.0011162
2 | 3 | 3.4169 | 1.3142 | 3.4482e-09 | 0 | 0 | 0 | 0 | 0 | 1 | -90 | 90 | -0.0071548 | -0.0017931 | 0.0071567 | 0.0017935
3 | 4 | 1.8746 | 0.721 | 1.8918e-09 | 0 | 0 | 0 | 0 | 0 | 1 | -90 | 90 | -0.0090166 | -0.0022596 | 0.0090182 | 0.0022601
8 | 4 | 9.9613 | 3.8313 | 1.0053e-08 | 0 | 0 | 0 | 0 | 0 | 1 | -90 | 90 | -0.0088956 | -0.0022251 | 0.008904 | 0.0022274
8 | 7 | 4.6855 | 1.8021 | 4.7285e-09 | 0 | 0 | 0 | 0 | 0 | 1 | -90 | 90 | 0.0053592 | 0.0013388 | -0.0053577 | -0.0013387
7 | 9 | 42.7098 | 16.4269 | 4.3102e-08 | 0 | 0 | 0 | 0 | 0 | 1 | -90 | 90 | 0.0032623 | 0.00081396 | -0.0032575 | -0.00081639
7 | 5 | 4.2034 | 1.6167 | 4.2419e-09 | 0 | 0 | 0 | 0 | 0 | 1 | -90 | 90 | 0.0020954 | 0.00052477 | -0.0020952 | -0.00052511