## bus_data
BUS_I | BUS_TYPE | Pd | Qd | Gs | Bs | area | Vm | Va | baseKV | zone | Vmax | Vmin
74 | 1 | 0 | 0 | 0 | 0 | 1 | 0.98601 | -0.099066 | 0.4 | 1 | 1.1 | 0.9
76 | 1 | 0 | 0 | 0 | 0 | 1 | 0.98609 | -0.098476 | 0.4 | 1 | 1.1 | 0.9
77 | 1 | 0.0010459 | 0.00026212 | 0 | 0 | 1 | 0.98598 | -0.099259 | 0.4 | 1 | 1.1 | 0.9
101 | 1 | 0.0003427 | 8.5888e-05 | 0 | 0 | 1 | 0.98637 | -0.096497 | 0.4 | 1 | 1.1 | 0.9
167 | 1 | 0.00080886 | 0.00020272 | 0 | 0 | 1 | 0.98647 | -0.095734 | 0.4 | 1 | 1.1 | 0.9
102 | 1 | 0.0021761 | 0.00054538 | 0 | 0 | 1 | 0.99231 | -0.054031 | 0.4 | 1 | 1.1 | 0.9
103 | 1 | 0.0021775 | 0.00054575 | 0 | 0 | 1 | 0.9923 | -0.054078 | 0.4 | 1 | 1.1 | 0.9
104 | 1 | 0 | 0 | 0 | 0 | 1 | 0.99243 | -0.053198 | 0.4 | 1 | 1.1 | 0.9
106 | 1 | 0.0026146 | 0.00065528 | 0 | 0 | 1 | 0.99226 | -0.05437 | 0.4 | 1 | 1.1 | 0.9
107 | 1 | 0.002807 | 0.00070351 | 0 | 0 | 1 | 0.99278 | -0.050688 | 0.4 | 1 | 1.1 | 0.9
108 | 1 | 0.0054997 | 0.0013784 | 0 | 0 | 1 | 0.99197 | -0.056396 | 0.4 | 1 | 1.1 | 0.9
110 | 1 | 0 | 0 | 0 | 0 | 1 | 0.99333 | -0.046786 | 0.4 | 1 | 1.1 | 0.9
111 | 1 | 0.0012581 | 0.0003153 | 0 | 0 | 1 | 0.99266 | -0.051609 | 0.4 | 1 | 1.1 | 0.9
112 | 1 | 0.0061538 | 0.0015423 | 0 | 0 | 1 | 0.99353 | -0.045403 | 0.4 | 1 | 1.1 | 0.9
113 | 1 | 0.0012956 | 0.00032472 | 0 | 0 | 1 | 0.99256 | -0.052296 | 0.4 | 1 | 1.1 | 0.9
114 | 1 | 0.0011283 | 0.00028277 | 0 | 0 | 1 | 0.99494 | -0.035461 | 0.4 | 1 | 1.1 | 0.9
165 | 1 | 0 | 0 | 0 | 0 | 1 | 0.98726 | -0.090115 | 0.4 | 1 | 1.1 | 0.9
192 | 1 | 0.0011189 | 0.00028041 | 0 | 0 | 1 | 0.99624 | -0.026321 | 0.4 | 1 | 1.1 | 0.9
115 | 1 | 0 | 0 | 0 | 0 | 1 | 0.99058 | -0.066015 | 0.4 | 1 | 1.1 | 0.9
117 | 1 | 0.0038923 | 0.0009755 | 0 | 0 | 1 | 0.99036 | -0.067551 | 0.4 | 1 | 1.1 | 0.9
118 | 1 | 0.0044589 | 0.0011175 | 0 | 0 | 1 | 0.99093 | -0.063519 | 0.4 | 1 | 1.1 | 0.9
193 | 1 | 0.0055895 | 0.0014009 | 0 | 0 | 1 | 0.99027 | -0.068187 | 0.4 | 1 | 1.1 | 0.9
174 | 1 | 0.001145 | 0.00028696 | 0 | 0 | 1 | 0.99201 | -0.055899 | 0.4 | 1 | 1.1 | 0.9
119 | 1 | 0.0034856 | 0.00087359 | 0 | 0 | 1 | 0.9886 | -0.080005 | 0.4 | 1 | 1.1 | 0.9
120 | 1 | 0 | 0 | 0 | 0 | 1 | 0.98887 | -0.078138 | 0.4 | 1 | 1.1 | 0.9
121 | 1 | 0.0019281 | 0.00048322 | 0 | 0 | 1 | 0.98902 | -0.077059 | 0.4 | 1 | 1.1 | 0.9
122 | 1 | 0.0023504 | 0.00058907 | 0 | 0 | 1 | 0.98852 | -0.080619 | 0.4 | 1 | 1.1 | 0.9
123 | 1 | 0.0017264 | 0.00043268 | 0 | 0 | 1 | 0.98959 | -0.073011 | 0.4 | 1 | 1.1 | 0.9
124 | 1 | 0.0015801 | 0.000396 | 0 | 0 | 1 | 0.98851 | -0.080682 | 0.4 | 1 | 1.1 | 0.9
147 | 1 | 0 | 0 | 0 | 0 | 1 | 0.99017 | -0.068869 | 0.4 | 1 | 1.1 | 0.9
159 | 1 | 0.0012567 | 0.00031497 | 0 | 0 | 1 | 0.98849 | -0.080829 | 0.4 | 1 | 1.1 | 0.9
129 | 1 | 0.00085073 | 0.00021321 | 0 | 0 | 1 | 0.98337 | -0.11731 | 0.4 | 1 | 1.1 | 0.9
131 | 1 | 0 | 0 | 0 | 0 | 1 | 0.98339 | -0.11718 | 0.4 | 1 | 1.1 | 0.9
133 | 1 | 0.00062275 | 0.00015608 | 0 | 0 | 1 | 0.98332 | -0.11765 | 0.4 | 1 | 1.1 | 0.9
134 | 1 | 0.0025906 | 0.00064927 | 0 | 0 | 1 | 0.98358 | -0.11583 | 0.4 | 1 | 1.1 | 0.9
132 | 1 | 0.002772 | 0.00069472 | 0 | 0 | 1 | 0.98352 | -0.11624 | 0.4 | 1 | 1.1 | 0.9
135 | 1 | 0.00033368 | 8.3628e-05 | 0 | 0 | 1 | 0.98361 | -0.11558 | 0.4 | 1 | 1.1 | 0.9
136 | 1 | 0.0010039 | 0.00025159 | 0 | 0 | 1 | 0.98327 | -0.118 | 0.4 | 1 | 1.1 | 0.9
137 | 1 | 0 | 0 | 0 | 0 | 1 | 0.98389 | -0.1136 | 0.4 | 1 | 1.1 | 0.9
155 | 1 | 0 | 0 | 0 | 0 | 1 | 0.98498 | -0.10584 | 0.4 | 1 | 1.1 | 0.9
138 | 1 | 0.0017564 | 0.00044021 | 0 | 0 | 1 | 0.99923 | -0.0053643 | 0.4 | 1 | 1.1 | 0.9
139 | 1 | 0.001109 | 0.00027793 | 0 | 0 | 1 | 0.99909 | -0.0063501 | 0.4 | 1 | 1.1 | 0.9
140 | 3 | 0 | 0 | 0 | 0 | 1 | 1 | 0 | 0.4 | 1 | 1.1 | 0.9
141 | 1 | 0.00098488 | 0.00024684 | 0 | 0 | 1 | 0.9978 | -0.015391 | 0.4 | 1 | 1.1 | 0.9
142 | 1 | 0.0020758 | 0.00052023 | 0 | 0 | 1 | 0.99573 | -0.029787 | 0.4 | 1 | 1.1 | 0.9
143 | 1 | 0.0013778 | 0.00034531 | 0 | 0 | 1 | 0.99928 | -0.0050204 | 0.4 | 1 | 1.1 | 0.9
144 | 1 | 0.003068 | 0.00076892 | 0 | 0 | 1 | 0.99705 | -0.020644 | 0.4 | 1 | 1.1 | 0.9
145 | 1 | 0 | 0 | 0 | 0 | 1 | 0.99291 | -0.049556 | 0.4 | 1 | 1.1 | 0.9
146 | 1 | 0.0018839 | 0.00047216 | 0 | 0 | 1 | 0.99904 | -0.0067155 | 0.4 | 1 | 1.1 | 0.9
191 | 1 | 0.0016185 | 0.00040564 | 0 | 0 | 1 | 0.99627 | -0.026137 | 0.4 | 1 | 1.1 | 0.9
173 | 1 | 0.0034184 | 0.00085673 | 0 | 0 | 1 | 0.99144 | -0.059919 | 0.4 | 1 | 1.1 | 0.9
148 | 1 | 0.002553 | 0.00063984 | 0 | 0 | 1 | 0.99147 | -0.059721 | 0.4 | 1 | 1.1 | 0.9
185 | 1 | 0.0017137 | 0.00042949 | 0 | 0 | 1 | 0.99842 | -0.011073 | 0.4 | 1 | 1.1 | 0.9
149 | 1 | 0.0080507 | 0.0020177 | 0 | 0 | 1 | 0.98933 | -0.07485 | 0.4 | 1 | 1.1 | 0.9
150 | 1 | 0 | 0 | 0 | 0 | 1 | 0.98856 | -0.080325 | 0.4 | 1 | 1.1 | 0.9
157 | 1 | 0.005849 | 0.0014659 | 0 | 0 | 1 | 0.98824 | -0.082595 | 0.4 | 1 | 1.1 | 0.9
151 | 1 | 0.00063434 | 0.00015898 | 0 | 0 | 1 | 0.98458 | -0.10871 | 0.4 | 1 | 1.1 | 0.9
152 | 1 | 0.0006784 | 0.00017002 | 0 | 0 | 1 | 0.98458 | -0.10872 | 0.4 | 1 | 1.1 | 0.9
153 | 1 | 0 | 0 | 0 | 0 | 1 | 0.98485 | -0.10678 | 0.4 | 1 | 1.1 | 0.9
154 | 1 | 0.00056796 | 0.00014234 | 0 | 0 | 1 | 0.98455 | -0.10893 | 0.4 | 1 | 1.1 | 0.9
156 | 1 | 0 | 0 | 0 | 0 | 1 | 0.98471 | -0.10775 | 0.4 | 1 | 1.1 | 0.9
158 | 1 | 0.00080639 | 0.0002021 | 0 | 0 | 1 | 0.98468 | -0.10796 | 0.4 | 1 | 1.1 | 0.9
160 | 1 | 0.00082973 | 0.00020795 | 0 | 0 | 1 | 0.98606 | -0.09867 | 0.4 | 1 | 1.1 | 0.9
161 | 1 | 0.0010346 | 0.00025929 | 0 | 0 | 1 | 0.98628 | -0.097111 | 0.4 | 1 | 1.1 | 0.9
163 | 1 | 0.0005093 | 0.00012764 | 0 | 0 | 1 | 0.98633 | -0.09678 | 0.4 | 1 | 1.1 | 0.9
166 | 1 | 0 | 0 | 0 | 0 | 1 | 0.98649 | -0.095635 | 0.4 | 1 | 1.1 | 0.9
164 | 1 | 0 | 0 | 0 | 0 | 1 | 0.98658 | -0.094961 | 0.4 | 1 | 1.1 | 0.9
168 | 1 | 0.0017895 | 0.00044849 | 0 | 0 | 1 | 0.9868 | -0.093423 | 0.4 | 1 | 1.1 | 0.9
169 | 1 | 0.00059673 | 0.00014956 | 0 | 0 | 1 | 0.98708 | -0.091353 | 0.4 | 1 | 1.1 | 0.9
170 | 1 | 0.00042533 | 0.0001066 | 0 | 0 | 1 | 0.98697 | -0.092163 | 0.4 | 1 | 1.1 | 0.9
175 | 1 | 0.0018719 | 0.00046915 | 0 | 0 | 1 | 0.99114 | -0.062076 | 0.4 | 1 | 1.1 | 0.9
176 | 1 | 0.0030588 | 0.0007666 | 0 | 0 | 1 | 0.99087 | -0.063959 | 0.4 | 1 | 1.1 | 0.9
177 | 1 | 0.0011048 | 0.00027689 | 0 | 0 | 1 | 0.99063 | -0.065638 | 0.4 | 1 | 1.1 | 0.9
178 | 1 | 0.0029807 | 0.00074704 | 0 | 0 | 1 | 0.99041 | -0.067194 | 0.4 | 1 | 1.1 | 0.9
179 | 1 | 0.0027971 | 0.00070101 | 0 | 0 | 1 | 0.99009 | -0.069435 | 0.4 | 1 | 1.1 | 0.9
181 | 1 | 0.0028719 | 0.00071976 | 0 | 0 | 1 | 0.99009 | -0.069455 | 0.4 | 1 | 1.1 | 0.9
180 | 1 | 0.0040182 | 0.0010071 | 0 | 0 | 1 | 0.98997 | -0.070334 | 0.4 | 1 | 1.1 | 0.9
182 | 1 | 0.0032357 | 0.00081094 | 0 | 0 | 1 | 0.99633 | -0.025726 | 0.4 | 1 | 1.1 | 0.9
183 | 1 | 0.0058184 | 0.0014582 | 0 | 0 | 1 | 0.99634 | -0.025683 | 0.4 | 1 | 1.1 | 0.9
184 | 1 | 0.0012228 | 0.00030647 | 0 | 0 | 1 | 0.99666 | -0.023394 | 0.4 | 1 | 1.1 | 0.9
190 | 1 | 0.0034249 | 0.00085837 | 0 | 0 | 1 | 0.9967 | -0.023094 | 0.4 | 1 | 1.1 | 0.9
186 | 1 | 0.0021293 | 0.00053366 | 0 | 0 | 1 | 0.99811 | -0.013196 | 0.4 | 1 | 1.1 | 0.9
187 | 1 | 0.0013098 | 0.00032828 | 0 | 0 | 1 | 0.99779 | -0.015477 | 0.4 | 1 | 1.1 | 0.9
188 | 1 | 0.0017236 | 0.00043197 | 0 | 0 | 1 | 0.99727 | -0.019152 | 0.4 | 1 | 1.1 | 0.9
189 | 1 | 0.0017463 | 0.00043766 | 0 | 0 | 1 | 0.99717 | -0.019831 | 0.4 | 1 | 1.1 | 0.9

## generator_data
GEN_BUS | PG | QG | QMAX | QMIN | VG | MBASE | GEN_STATUS | PMAX | PMIN
140 | 0.14786 | 0.037175 | 10 | -10 | 1 | 100 | 1 | 10 | 0

## branch_data
F_BUS | T_BUS | BR_R | BR_X | BR_B | RATE_A | RATE_B | RATE_C | TAP | SHIFT | BR_STATUS | ANGMIN | ANGMAX | P_in | Q_in | P_out | Q_out
74 | 76 | 7.1259 | 2.7407 | 7.1913e-09 | 0 | 0 | 0 | 0 | 0 | 1 | -90 | 90 | -0.0010459 | -0.0002619 | 0.001046 | 0.00026124
74 | 77 | 2.328 | 0.89539 | 2.3494e-09 | 0 | 0 | 0 | 0 | 0 | 1 | -90 | 90 | 0.0010459 | 0.0002619 | -0.0010459 | -0.00026212
76 | 101 | 23.6141 | 9.0823 | 2.3831e-08 | 0 | 0 | 0 | 0 | 0 | 1 | -90 | 90 | -0.001046 | -0.00026124 | 0.0010463 | 0.00025903
101 | 167 | 6.8363 | 2.6293 | 6.899e-09 | 0 | 0 | 0 | 0 | 0 | 1 | -90 | 90 | -0.001389 | -0.00034492 | 0.0013891 | 0.0003443
167 | 166 | 0.56041 | 0.21554 | 5.6555e-10 | 0 | 0 | 0 | 0 | 0 | 1 | -90 | 90 | -0.002198 | -0.00054702 | 0.002198 | 0.00054697
102 | 103 | 0.27592 | 0.10612 | 2.7845e-10 | 0 | 0 | 0 | 0 | 0 | 1 | -90 | 90 | 0.0021776 | 0.00054572 | -0.0021775 | -0.00054575
102 | 104 | 2.4544 | 0.94401 | 2.4769e-09 | 0 | 0 | 0 | 0 | 0 | 1 | -90 | 90 | -0.0043537 | -0.0010911 | 0.0043542 | 0.0010911
104 | 106 | 5.7468 | 2.2103 | 5.7995e-09 | 0 | 0 | 0 | 0 | 0 | 1 | -90 | 90 | 0.002615 | 0.00065487 | -0.0026146 | -0.00065528
104 | 107 | 2.5811 | 0.99273 | 2.6048e-09 | 0 | 0 | 0 | 0 | 0 | 1 | -90 | 90 | -0.012471 | -0.0031245 | 0.012476 | 0.0031259
104 | 108 | 7.4532 | 2.8666 | 7.5216e-09 | 0 | 0 | 0 | 0 | 0 | 1 | -90 | 90 | 0.0055022 | 0.0013786 | -0.0054997 | -0.0013784
107 | 110 | 3.2778 | 1.2607 | 3.3079e-09 | 0 | 0 | 0 | 0 | 0 | 1 | -90 | 90 | -0.015283 | -0.0038294 | 0.015291 | 0.0038322
110 | 111 | 6.1639 | 2.3707 | 6.2204e-09 | 0 | 0 | 0 | 0 | 0 | 1 | -90 | 90 | 0.0099879 | 0.0024947 | -0.0099812 | -0.0024928
110 | 112 | 0.70162 | 0.26985 | 7.0806e-10 | 0 | 0 | 0 | 0 | 0 | 1 | -90 | 90 | -0.025279 | -0.006327 | 0.025284 | 0.0063287
111 | 113 | 1.0036 | 0.38601 | 1.0128e-09 | 0 | 0 | 0 | 0 | 0 | 1 | -90 | 90 | 0.0087232 | 0.0021775 | -0.0087224 | -0.0021773
112 | 114 | 4.0642 | 1.5632 | 4.1015e-09 | 0 | 0 | 0 | 0 | 0 | 1 | -90 | 90 | -0.031437 | -0.007871 | 0.031481 | 0.0078872
113 | 165 | 64.6365 | 24.8602 | 6.523e-08 | 0 | 0 | 0 | 0 | 0 | 1 | -90 | 90 | 0.0074267 | 0.0018525 | -0.0073883 | -0.0018441
114 | 192 | 3.6166 | 1.391 | 3.6498e-09 | 0 | 0 | 0 | 0 | 0 | 1 | -90 | 90 | -0.032609 | -0.00817 | 0.03265 | 0.0081855
165 | 169 | 2.112 | 0.81233 | 2.1314e-09 | 0 | 0 | 0 | 0 | 0 | 1 | -90 | 90 | 0.0073883 | 0.0018442 | -0.007387 | -0.0018439
192 | 191 | 0.070456 | 0.027098 | 7.1102e-11 | 0 | 0 | 0 | 0 | 0 | 1 | -90 | 90 | -0.033769 | -0.0084659 | 0.03377 | 0.0084663
115 | 117 | 2.0697 | 0.79604 | 2.0887e-09 | 0 | 0 | 0 | 0 | 0 | 1 | -90 | 90 | 0.0094843 | 0.002377 | -0.0094822 | -0.0023764
115 | 118 | 3.3641 | 1.2939 | 3.395e-09 | 0 | 0 | 0 | 0 | 0 | 1 | -90 | 90 | -0.0094843 | -0.002377 | 0.0094875 | 0.0023779
117 | 193 | 1.4525 | 0.55866 | 1.4658e-09 | 0 | 0 | 0 | 0 | 0 | 1 | -90 | 90 | 0.00559 | 0.0014009 | -0.0055895 | -0.0014009
118 | 174 | 6.9952 | 2.6905 | 7.0594e-09 | 0 | 0 | 0 | 0 | 0 | 1 | -90 | 90 | -0.013946 | -0.0034954 | 0.013961 | 0.0035004
174 | 145 | 5.3907 | 2.0733 | 5.4402e-09 | 0 | 0 | 0 | 0 | 0 | 1 | -90 | 90 | -0.015106 | -0.0037873 | 0.015119 | 0.0037919
119 | 120 | 6.8157 | 2.6214 | 6.8783e-09 | 0 | 0 | 0 | 0 | 0 | 1 | -90 | 90 | -0.0034856 | -0.00087359 | 0.0034865 | 0.00087326
120 | 121 | 1.5835 | 0.60902 | 1.598e-09 | 0 | 0 | 0 | 0 | 0 | 1 | -90 | 90 | -0.0086756 | -0.0021732 | 0.0086769 | 0.0021736
120 | 122 | 6.084 | 2.34 | 6.1398e-09 | 0 | 0 | 0 | 0 | 0 | 1 | -90 | 90 | 0.005189 | 0.0013 | -0.0051873 | -0.0012999
121 | 123 | 4.8618 | 1.8699 | 4.9064e-09 | 0 | 0 | 0 | 0 | 0 | 1 | -90 | 90 | -0.010605 | -0.0026568 | 0.010611 | 0.0026586
122 | 124 | 0.2845 | 0.10942 | 2.8711e-10 | 0 | 0 | 0 | 0 | 0 | 1 | -90 | 90 | 0.0028368 | 0.00071081 | -0.0028368 | -0.00071083
123 | 147 | 4.2829 | 1.6473 | 4.3222e-09 | 0 | 0 | 0 | 0 | 0 | 1 | -90 | 90 | -0.012337 | -0.0030913 | 0.012344 | 0.0030936
124 | 159 | 1.4895 | 0.57287 | 1.5031e-09 | 0 | 0 | 0 | 0 | 0 | 1 | -90 | 90 | 0.0012568 | 0.00031483 | -0.0012567 | -0.00031497
147 | 148 | 3.1427 | 1.2087 | 3.1715e-09 | 0 | 0 | 0 | 0 | 0 | 1 | -90 | 90 | -0.037191 | -0.0093171 | 0.037238 | 0.0093349
147 | 149 | 4.0167 | 1.5449 | 4.0535e-09 | 0 | 0 | 0 | 0 | 0 | 1 | -90 | 90 | 0.018987 | 0.0047563 | -0.018971 | -0.0047506
147 | 150 | 24.9183 | 9.5839 | 2.5147e-08 | 0 | 0 | 0 | 0 | 0 | 1 | -90 | 90 | 0.0058601 | 0.0014672 | -0.0058508 | -0.0014661
129 | 131 | 1.9105 | 0.73482 | 1.9281e-09 | 0 | 0 | 0 | 0 | 0 | 1 | -90 | 90 | -0.00085072 | -0.00021321 | 0.00085074 | 0.00021303
131 | 133 | 3.5783 | 1.3763 | 3.6112e-09 | 0 | 0 | 0 | 0 | 0 | 1 | -90 | 90 | 0.0016268 | 0.00040694 | -0.0016267 | -0.00040725
131 | 134 | 6.852 | 2.6354 | 6.9149e-09 | 0 | 0 | 0 | 0 | 0 | 1 | -90 | 90 | -0.0024775 | -0.00061998 | 0.002478 | 0.00061948
133 | 136 | 4.4647 | 1.7172 | 4.5057e-09 | 0 | 0 | 0 | 0 | 0 | 1 | -90 | 90 | 0.0010039 | 0.00025118 | -0.0010039 | -0.00025159
134 | 137 | 5.5307 | 2.1272 | 5.5814e-09 | 0 | 0 | 0 | 0 | 0 | 1 | -90 | 90 | -0.0050686 | -0.0012688 | 0.0050701 | 0.0012688
132 | 135 | 3.0182 | 1.1608 | 3.0459e-09 | 0 | 0 | 0 | 0 | 0 | 1 | -90 | 90 | -0.002772 | -0.00069473 | 0.0027722 | 0.00069453
135 | 137 | 8.0181 | 3.0839 | 8.0917e-09 | 0 | 0 | 0 | 0 | 0 | 1 | -90 | 90 | -0.0031059 | -0.00077816 | 0.0031068 | 0.0007777
137 | 155 | 11.9465 | 4.5948 | 1.2056e-08 | 0 | 0 | 0 | 0 | 0 | 1 | -90 | 90 | -0.0081769 | -0.0020465 | 0.0081857 | 0.0020487
155 | 149 | 35.9661 | 13.8331 | 3.6296e-08 | 0 | 0 | 0 | 0 | 0 | 1 | -90 | 90 | -0.010874 | -0.0027186 | 0.01092 | 0.002733
155 | 153 | 4.3811 | 1.685 | 4.4213e-09 | 0 | 0 | 0 | 0 | 0 | 1 | -90 | 90 | 0.0026881 | 0.00066986 | -0.0026877 | -0.00067016
138 | 139 | 0.31625 | 0.12164 | 3.1915e-10 | 0 | 0 | 0 | 0 | 0 | 1 | -90 | 90 | 0.04066 | 0.010207 | -0.040655 | -0.010205
138 | 140 | 1.6509 | 0.63495 | 1.666e-09 | 0 | 0 | 0 | 0 | 0 | 1 | -90 | 90 | -0.042417 | -0.010647 | 0.042449 | 0.010659
139 | 141 | 2.9776 | 1.1452 | 3.0049e-09 | 0 | 0 | 0 | 0 | 0 | 1 | -90 | 90 | 0.039546 | 0.0099272 | -0.039496 | -0.0099084
140 | 142 | 4.8845 | 1.8787 | 4.9293e-09 | 0 | 0 | 0 | 0 | 0 | 1 | -90 | 90 | 0.079758 | 0.020078 | -0.079428 | -0.019952
140 | 143 | 2.5526 | 0.98178 | 2.5761e-09 | 0 | 0 | 0 | 0 | 0 | 1 | -90 | 90 | 0.025655 | 0.006437 | -0.025637 | -0.0064304
141 | 144 | 1.771 | 0.68117 | 1.7873e-09 | 0 | 0 | 0 | 0 | 0 | 1 | -90 | 90 | 0.038511 | 0.0096616 | -0.038483 | -0.009651
142 | 145 | 3.3057 | 1.2714 | 3.3361e-09 | 0 | 0 | 0 | 0 | 0 | 1 | -90 | 90 | 0.077352 | 0.019431 | -0.07714 | -0.01935
143 | 146 | 0.9101 | 0.35004 | 9.1845e-10 | 0 | 0 | 0 | 0 | 0 | 1 | -90 | 90 | 0.024259 | 0.0060851 | -0.024254 | -0.006083
144 | 191 | 2.0095 | 0.77288 | 2.0279e-09 | 0 | 0 | 0 | 0 | 0 | 1 | -90 | 90 | 0.035415 | 0.0088821 | -0.035388 | -0.0088719
145 | 173 | 6.004 | 2.3092 | 6.0591e-09 | 0 | 0 | 0 | 0 | 0 | 1 | -90 | 90 | 0.022173 | 0.0055622 | -0.022141 | -0.0055505
145 | 148 | 3.277 | 1.2604 | 3.3071e-09 | 0 | 0 | 0 | 0 | 0 | 1 | -90 | 90 | 0.039847 | 0.009996 | -0.039791 | -0.0099747
146 | 185 | 2.535 | 0.97499 | 2.5582e-09 | 0 | 0 | 0 | 0 | 0 | 1 | -90 | 90 | 0.02237 | 0.0056108 | -0.022356 | -0.0056059
173 | 175 | 1.4755 | 0.56751 | 1.4891e-09 | 0 | 0 | 0 | 0 | 0 | 1 | -90 | 90 | 0.018723 | 0.0046938 | -0.018717 | -0.0046918
185 | 186 | 1.3361 | 0.51388 | 1.3484e-09 | 0 | 0 | 0 | 0 | 0 | 1 | -90 | 90 | 0.020642 | 0.0051764 | -0.020636 | -0.0051742
150 | 157 | 4.939 | 1.8996 | 4.9843e-09 | 0 | 0 | 0 | 0 | 0 | 1 | -90 | 90 | 0.0058508 | 0.0014661 | -0.005849 | -0.0014659
151 | 152 | 0.093486 | 0.035956 | 9.4344e-11 | 0 | 0 | 0 | 0 | 0 | 1 | -90 | 90 | 0.0012464 | 0.0003119 | -0.0012464 | -0.00031191
151 | 153 | 12.9159 | 4.9677 | 1.3034e-08 | 0 | 0 | 0 | 0 | 0 | 1 | -90 | 90 | -0.0018807 | -0.00047088 | 0.0018812 | 0.00046981
152 | 154 | 4.7361 | 1.8216 | 4.7796e-09 | 0 | 0 | 0 | 0 | 0 | 1 | -90 | 90 | 0.00056797 | 0.00014189 | -0.00056795 | -0.00014234
153 | 156 | 15.0457 | 5.7868 | 1.5184e-08 | 0 | 0 | 0 | 0 | 0 | 1 | -90 | 90 | 0.00080652 | 0.00020035 | -0.00080641 | -0.00020178
156 | 158 | 3.3605 | 1.2925 | 3.3914e-09 | 0 | 0 | 0 | 0 | 0 | 1 | -90 | 90 | 0.00080641 | 0.00020178 | -0.00080638 | -0.0002021
160 | 161 | 23.5466 | 9.0564 | 2.3763e-08 | 0 | 0 | 0 | 0 | 0 | 1 | -90 | 90 | -0.00082972 | -0.00020795 | 0.0008299 | 0.00020571
161 | 163 | 2.2276 | 0.85678 | 2.2481e-09 | 0 | 0 | 0 | 0 | 0 | 1 | -90 | 90 | -0.0018645 | -0.000465 | 0.0018646 | 0.00046481
163 | 166 | 6.0602 | 2.3309 | 6.1159e-09 | 0 | 0 | 0 | 0 | 0 | 1 | -90 | 90 | -0.0023739 | -0.00059245 | 0.0023742 | 0.000592
166 | 164 | 1.8473 | 0.7105 | 1.8643e-09 | 0 | 0 | 0 | 0 | 0 | 1 | -90 | 90 | -0.0045722 | -0.001139 | 0.0045727 | 0.001139
164 | 168 | 4.2171 | 1.622 | 4.2558e-09 | 0 | 0 | 0 | 0 | 0 | 1 | -90 | 90 | -0.0045727 | -0.001139 | 0.0045736 | 0.0011389
168 | 170 | 2.4904 | 0.95785 | 2.5133e-09 | 0 | 0 | 0 | 0 | 0 | 1 | -90 | 90 | -0.0063631 | -0.0015874 | 0.0063642 | 0.0015876
169 | 170 | 1.5002 | 0.57702 | 1.514e-09 | 0 | 0 | 0 | 0 | 0 | 1 | -90 | 90 | 0.0067903 | 0.0016943 | -0.0067895 | -0.0016942
175 | 176 | 1.4304 | 0.55017 | 1.4436e-09 | 0 | 0 | 0 | 0 | 0 | 1 | -90 | 90 | 0.016845 | 0.0042227 | -0.016841 | -0.0042211
176 | 177 | 1.5585 | 0.59941 | 1.5728e-09 | 0 | 0 | 0 | 0 | 0 | 1 | -90 | 90 | 0.013782 | 0.0034545 | -0.013779 | -0.0034534
177 | 178 | 1.569 | 0.60346 | 1.5834e-09 | 0 | 0 | 0 | 0 | 0 | 1 | -90 | 90 | 0.012674 | 0.0031765 | -0.012671 | -0.0031756
178 | 179 | 2.9532 | 1.1359 | 2.9803e-09 | 0 | 0 | 0 | 0 | 0 | 1 | -90 | 90 | 0.0096906 | 0.0024286 | -0.0096876 | -0.0024277
179 | 181 | 0.037774 | 0.014528 | 3.8121e-11 | 0 | 0 | 0 | 0 | 0 | 1 | -90 | 90 | 0.0068906 | 0.0017267 | -0.0068906 | -0.0017267
181 | 180 | 2.7905 | 1.0733 | 2.8161e-09 | 0 | 0 | 0 | 0 | 0 | 1 | -90 | 90 | 0.0040187 | 0.001007 | -0.0040182 | -0.0010071
182 | 183 | 0.17062 | 0.065621 | 1.7218e-10 | 0 | 0 | 0 | 0 | 0 | 1 | -90 | 90 | -0.0032357 | -0.00081094 | 0.0032357 | 0.00081093
183 | 184 | 3.2688 | 1.2572 | 3.2988e-09 | 0 | 0 | 0 | 0 | 0 | 1 | -90 | 90 | -0.0090541 | -0.0022692 | 0.009057 | 0.0022699
184 | 190 | 0.37753 | 0.1452 | 3.8099e-10 | 0 | 0 | 0 | 0 | 0 | 1 | -90 | 90 | -0.01028 | -0.0025764 | 0.01028 | 0.0025765
190 | 189 | 3.0821 | 1.1854 | 3.1104e-09 | 0 | 0 | 0 | 0 | 0 | 1 | -90 | 90 | -0.013705 | -0.0034349 | 0.013711 | 0.003437
186 | 187 | 1.6004 | 0.61555 | 1.6151e-09 | 0 | 0 | 0 | 0 | 0 | 1 | -90 | 90 | 0.018507 | 0.0046405 | -0.018501 | -0.0046385
187 | 188 | 2.7726 | 1.0664 | 2.798e-09 | 0 | 0 | 0 | 0 | 0 | 1 | -90 | 90 | 0.017191 | 0.0043102 | -0.017183 | -0.0043071
188 | 189 | 0.56981 | 0.21916 | 5.7504e-10 | 0 | 0 | 0 | 0 | 0 | 1 | -90 | 90 | 0.015459 | 0.0038751 | -0.015458 | -0.0038746