## bus_data
BUS_I | BUS_TYPE | Pd | Qd | Gs | Bs | area | Vm | Va | baseKV | zone | Vmax | Vmin
1 | 1 | 0.0010532 | 0.00026396 | 0 | 0 | 1 | 0.98631 | -0.095776 | 0.4 | 1 | 1.1 | 0.9
2 | 1 | 0 | 0 | 0 | 0 | 1 | 0.98679 | -0.092345 | 0.4 | 1 | 1.1 | 0.9
3 | 1 | 0 | 0 | 0 | 0 | 1 | 0.98528 | -0.10308 | 0.4 | 1 | 1.1 | 0.9
4 | 1 | 0 | 0 | 0 | 0 | 1 | 0.99375 | -0.043459 | 0.4 | 1 | 1.1 | 0.9
5 | 1 | 0.0021269 | 0.00053305 | 0 | 0 | 1 | 0.98315 | -0.11819 | 0.4 | 1 | 1.1 | 0.9
6 | 1 | 0.0021752 | 0.00054515 | 0 | 0 | 1 | 0.98501 | -0.10502 | 0.4 | 1 | 1.1 | 0.9
19 | 1 | 0 | 0 | 0 | 0 | 1 | 0.99073 | -0.064726 | 0.4 | 1 | 1.1 | 0.9
24 | 1 | 0.015358 | 0.003849 | 0 | 0 | 1 | 0.9993 | -0.0048538 | 0.4 | 1 | 1.1 | 0.9
7 | 1 | 0.013161 | 0.0032985 | 0 | 0 | 1 | 0.98289 | -0.12001 | 0.4 | 1 | 1.1 | 0.9
11 | 1 | 0.0023382 | 0.00058601 | 0 | 0 | 1 | 0.98465 | -0.10755 | 0.4 | 1 | 1.1 | 0.9
20 | 1 | 0.0022172 | 0.00055569 | 0 | 0 | 1 | 0.98923 | -0.075369 | 0.4 | 1 | 1.1 | 0.9
25 | 3 | 0.071736 | 0.017979 | 0 | 0 | 1 | 1 | 0 | 0.4 | 1 | 1.1 | 0.9
8 | 1 | 0.015464 | 0.0038756 | 0 | 0 | 1 | 0.9824 | -0.12356 | 0.4 | 1 | 1.1 | 0.9
10 | 1 | 0.001165 | 0.00029199 | 0 | 0 | 1 | 0.98452 | -0.1085 | 0.4 | 1 | 1.1 | 0.9
9 | 1 | 0.0043516 | 0.0010906 | 0 | 0 | 1 | 0.98239 | -0.12357 | 0.4 | 1 | 1.1 | 0.9
12 | 1 | 0 | 0 | 0 | 0 | 1 | 0.98409 | -0.11157 | 0.4 | 1 | 1.1 | 0.9
13 | 1 | 0 | 0 | 0 | 0 | 1 | 0.98263 | -0.12201 | 0.4 | 1 | 1.1 | 0.9
23 | 1 | 0.0011251 | 0.00028197 | 0 | 0 | 1 | 0.98232 | -0.12424 | 0.4 | 1 | 1.1 | 0.9
22 | 1 | 0.002542 | 0.00063709 | 0 | 0 | 1 | 0.98219 | -0.12514 | 0.4 | 1 | 1.1 | 0.9
14 | 1 | 0.0030332 | 0.0007602 | 0 | 0 | 1 | 0.98818 | -0.082841 | 0.4 | 1 | 1.1 | 0.9
16 | 1 | 0 | 0 | 0 | 0 | 1 | 0.98851 | -0.080462 | 0.4 | 1 | 1.1 | 0.9
18 | 1 | 0 | 0 | 0 | 0 | 1 | 0.98872 | -0.079017 | 0.4 | 1 | 1.1 | 0.9
21 | 1 | 0.0047953 | 0.0012018 | 0 | 0 | 1 | 0.98855 | -0.08019 | 0.4 | 1 | 1.1 | 0.9

## generator_data
GEN_BUS | PG | QG | QMAX | QMIN | VG | MBASE | GEN_STATUS | PMAX | PMIN
25 | 0.14353 | 0.036074 | 10 | -10 | 1 | 100 | 1 | 10 | 0

## branch_data
F_BUS | T_BUS | BR_R | BR_X | BR_B | RATE_A | RATE_B | RATE_C | TAP | SHIFT | BR_STATUS | ANGMIN | ANGMAX | P_in | Q_in | P_out | Q_out
1 | 2 | 0.95469 | 0.36719 | 9.6346e-10 | 0 | 0 | 0 | 0 | 0 | 1 | -90 | 90 | -0.045653 | -0.011454 | 0.045674 | 0.011462
1 | 3 | 2.0789 | 0.79956 | 2.0979e-09 | 0 | 0 | 0 | 0 | 0 | 1 | -90 | 90 | 0.044599 | 0.01119 | -0.044554 | -0.011173
2 | 4 | 13.7042 | 5.2709 | 1.383e-08 | 0 | 0 | 0 | 0 | 0 | 1 | -90 | 90 | -0.045674 | -0.011462 | 0.045986 | 0.011581
3 | 5 | 5.4275 | 2.0875 | 5.4773e-09 | 0 | 0 | 0 | 0 | 0 | 1 | -90 | 90 | 0.035195 | 0.0088322 | -0.035121 | -0.0088044
3 | 6 | 2.5989 | 0.99956 | 2.6227e-09 | 0 | 0 | 0 | 0 | 0 | 1 | -90 | 90 | 0.0093593 | 0.0023409 | -0.0093568 | -0.0023402
4 | 19 | 27.046 | 10.4023 | 2.7294e-08 | 0 | 0 | 0 | 0 | 0 | 1 | -90 | 90 | 0.010097 | 0.0025308 | -0.010067 | -0.002522
4 | 24 | 8.9706 | 3.4502 | 9.0529e-09 | 0 | 0 | 0 | 0 | 0 | 1 | -90 | 90 | -0.056083 | -0.014112 | 0.056387 | 0.014228
5 | 7 | 0.69467 | 0.26718 | 7.0105e-10 | 0 | 0 | 0 | 0 | 0 | 1 | -90 | 90 | 0.032994 | 0.0082713 | -0.032986 | -0.0082682
6 | 11 | 4.4297 | 1.7037 | 4.4704e-09 | 0 | 0 | 0 | 0 | 0 | 1 | -90 | 90 | 0.0071817 | 0.0017951 | -0.0071792 | -0.0017946
19 | 20 | 13.493 | 5.1896 | 1.3617e-08 | 0 | 0 | 0 | 0 | 0 | 1 | -90 | 90 | 0.010067 | 0.002522 | -0.010052 | -0.0025177
24 | 25 | 0.88949 | 0.34211 | 8.9765e-10 | 0 | 0 | 0 | 0 | 0 | 1 | -90 | 90 | -0.071745 | -0.018077 | 0.071793 | 0.018095
7 | 8 | 2.2561 | 0.86775 | 2.2768e-09 | 0 | 0 | 0 | 0 | 0 | 1 | -90 | 90 | 0.019825 | 0.0049697 | -0.019815 | -0.0049662
11 | 10 | 2.4666 | 0.94868 | 2.4892e-09 | 0 | 0 | 0 | 0 | 0 | 1 | -90 | 90 | 0.004841 | 0.0012085 | -0.0048404 | -0.0012085
20 | 18 | 5.9238 | 2.2784 | 5.9781e-09 | 0 | 0 | 0 | 0 | 0 | 1 | -90 | 90 | 0.0078348 | 0.001962 | -0.0078309 | -0.001961
8 | 9 | 0.027452 | 0.010559 | 2.7704e-11 | 0 | 0 | 0 | 0 | 0 | 1 | -90 | 90 | 0.0043516 | 0.0010906 | -0.0043516 | -0.0010906
10 | 12 | 10.4454 | 4.0175 | 1.0541e-08 | 0 | 0 | 0 | 0 | 0 | 1 | -90 | 90 | 0.0036753 | 0.00091656 | -0.0036738 | -0.00091699
12 | 13 | 35.6699 | 13.7192 | 3.5997e-08 | 0 | 0 | 0 | 0 | 0 | 1 | -90 | 90 | 0.0036738 | 0.00091699 | -0.0036685 | -0.00091844
13 | 23 | 7.6321 | 2.9354 | 7.7022e-09 | 0 | 0 | 0 | 0 | 0 | 1 | -90 | 90 | 0.0036685 | 0.00091844 | -0.0036674 | -0.00091875
23 | 22 | 4.4287 | 1.7034 | 4.4694e-09 | 0 | 0 | 0 | 0 | 0 | 1 | -90 | 90 | 0.0025423 | 0.00063678 | -0.002542 | -0.00063709
14 | 16 | 9.9685 | 3.834 | 1.006e-08 | 0 | 0 | 0 | 0 | 0 | 1 | -90 | 90 | -0.0030332 | -0.0007602 | 0.0030342 | 0.00075961
16 | 18 | 6.0463 | 2.3255 | 6.1018e-09 | 0 | 0 | 0 | 0 | 0 | 1 | -90 | 90 | -0.0030342 | -0.00075961 | 0.0030348 | 0.00075924
18 | 21 | 3.1149 | 1.1981 | 3.1435e-09 | 0 | 0 | 0 | 0 | 0 | 1 | -90 | 90 | 0.004796 | 0.0012018 | -0.0047953 | -0.0012018