## bus_data
BUS_I | BUS_TYPE | Pd | Qd | Gs | Bs | area | Vm | Va | baseKV | zone | Vmax | Vmin
1 | 1 | 0.0035789 | 0.00089696 | 0 | 0 | 1 | 0.99329 | -0.047053 | 0.4 | 1 | 1.1 | 0.9
2 | 1 | 0 | 0 | 0 | 0 | 1 | 0.99336 | -0.046595 | 0.4 | 1 | 1.1 | 0.9
4 | 1 | 0 | 0 | 0 | 0 | 1 | 0.99345 | -0.045942 | 0.4 | 1 | 1.1 | 0.9
20 | 1 | 0 | 0 | 0 | 0 | 1 | 0.99376 | -0.043759 | 0.4 | 1 | 1.1 | 0.9
5 | 1 | 0 | 0 | 0 | 0 | 1 | 0.99851 | -0.010436 | 0.4 | 1 | 1.1 | 0.9
19 | 1 | 0.047457 | 0.011894 | 0 | 0 | 1 | 0.99802 | -0.013898 | 0.4 | 1 | 1.1 | 0.9
18 | 3 | 0.07945 | 0.019912 | 0 | 0 | 1 | 1 | 0 | 0.4 | 1 | 1.1 | 0.9
21 | 1 | 0.00056011 | 0.00014038 | 0 | 0 | 1 | 0.9939 | -0.04277 | 0.4 | 1 | 1.1 | 0.9
15 | 1 | 0 | 0 | 0 | 0 | 1 | 0.99847 | -0.010696 | 0.4 | 1 | 1.1 | 0.9
6 | 1 | 0.0059909 | 0.0015015 | 0 | 0 | 1 | 0.99371 | -0.044115 | 0.4 | 1 | 1.1 | 0.9
8 | 1 | 0 | 0 | 0 | 0 | 1 | 0.99391 | -0.042665 | 0.4 | 1 | 1.1 | 0.9
11 | 1 | 0.0098586 | 0.0024708 | 0 | 0 | 1 | 0.99357 | -0.045116 | 0.4 | 1 | 1.1 | 0.9
9 | 1 | 0 | 0 | 0 | 0 | 1 | 0.99497 | -0.035241 | 0.4 | 1 | 1.1 | 0.9
14 | 1 | 0.0080969 | 0.0020293 | 0 | 0 | 1 | 0.9945 | -0.038573 | 0.4 | 1 | 1.1 | 0.9
12 | 1 | 0.0077108 | 0.0019325 | 0 | 0 | 1 | 0.99579 | -0.029496 | 0.4 | 1 | 1.1 | 0.9
10 | 1 | 0.0067406 | 0.0016894 | 0 | 0 | 1 | 0.9976 | -0.016775 | 0.4 | 1 | 1.1 | 0.9
13 | 1 | 0 | 0 | 0 | 0 | 1 | 0.99771 | -0.015974 | 0.4 | 1 | 1.1 | 0.9
16 | 1 | 0.0038761 | 0.00097143 | 0 | 0 | 1 | 0.99403 | -0.041883 | 0.4 | 1 | 1.1 | 0.9
17 | 1 | 0 | 0 | 0 | 0 | 1 | 0.99396 | -0.042315 | 0.4 | 1 | 1.1 | 0.9

## generator_data
GEN_BUS | PG | QG | QMAX | QMIN | VG | MBASE | GEN_STATUS | PMAX | PMIN
18 | 0.17365 | 0.04356 | 10 | -10 | 1 | 100 | 1 | 10 | 0

## branch_data
F_BUS | T_BUS | BR_R | BR_X | BR_B | RATE_A | RATE_B | RATE_C | TAP | SHIFT | BR_STATUS | ANGMIN | ANGMAX | P_in | Q_in | P_out | Q_out
1 | 2 | 1.6437 | 0.63221 | 1.6588e-09 | 0 | 0 | 0 | 0 | 0 | 1 | -90 | 90 | -0.0035789 | -0.00089696 | 0.0035791 | 0.00089688
2 | 4 | 2.3468 | 0.9026 | 2.3683e-09 | 0 | 0 | 0 | 0 | 0 | 1 | -90 | 90 | -0.0035791 | -0.00089688 | 0.0035795 | 0.00089677
4 | 20 | 7.8292 | 3.0112 | 7.9011e-09 | 0 | 0 | 0 | 0 | 0 | 1 | -90 | 90 | -0.0035795 | -0.00089677 | 0.0035805 | 0.00089641
20 | 21 | 3.547 | 1.3642 | 3.5795e-09 | 0 | 0 | 0 | 0 | 0 | 1 | -90 | 90 | -0.0035805 | -0.00089641 | 0.003581 | 0.00089624
5 | 19 | 0.94677 | 0.36414 | 9.5546e-10 | 0 | 0 | 0 | 0 | 0 | 1 | -90 | 90 | 0.04748 | 0.011903 | -0.047457 | -0.011894
5 | 18 | 2.8601 | 1.1 | 2.8864e-09 | 0 | 0 | 0 | 0 | 0 | 1 | -90 | 90 | -0.04748 | -0.011903 | 0.047549 | 0.011929
18 | 15 | 2.9949 | 1.1519 | 3.0223e-09 | 0 | 0 | 0 | 0 | 0 | 1 | -90 | 90 | 0.046652 | 0.011719 | -0.046582 | -0.011693
21 | 17 | 1.41 | 0.54229 | 1.4229e-09 | 0 | 0 | 0 | 0 | 0 | 1 | -90 | 90 | -0.0041411 | -0.0010366 | 0.0041414 | 0.0010366
15 | 13 | 1.4745 | 0.5671 | 1.488e-09 | 0 | 0 | 0 | 0 | 0 | 1 | -90 | 90 | 0.046582 | 0.011693 | -0.046548 | -0.01168
6 | 8 | 3.1133 | 1.1974 | 3.1419e-09 | 0 | 0 | 0 | 0 | 0 | 1 | -90 | 90 | -0.0059909 | -0.0015015 | 0.0059921 | 0.0015016
8 | 11 | 3.1979 | 1.23 | 3.2273e-09 | 0 | 0 | 0 | 0 | 0 | 1 | -90 | 90 | 0.009862 | 0.0024718 | -0.0098586 | -0.0024708
8 | 9 | 6.0311 | 2.3197 | 6.0865e-09 | 0 | 0 | 0 | 0 | 0 | 1 | -90 | 90 | -0.015854 | -0.0039734 | 0.01587 | 0.0039791
9 | 14 | 2.6625 | 1.024 | 2.6869e-09 | 0 | 0 | 0 | 0 | 0 | 1 | -90 | 90 | 0.016126 | 0.0040407 | -0.016118 | -0.0040381
9 | 12 | 2.3174 | 0.89131 | 2.3387e-09 | 0 | 0 | 0 | 0 | 0 | 1 | -90 | 90 | -0.031996 | -0.0080198 | 0.032022 | 0.0080293
14 | 16 | 5.3076 | 2.0414 | 5.3563e-09 | 0 | 0 | 0 | 0 | 0 | 1 | -90 | 90 | 0.0080214 | 0.0020089 | -0.0080177 | -0.002008
12 | 13 | 4.4074 | 1.6952 | 4.4479e-09 | 0 | 0 | 0 | 0 | 0 | 1 | -90 | 90 | -0.039732 | -0.0099619 | 0.039807 | 0.0099901
10 | 13 | 1.5396 | 0.59215 | 1.5537e-09 | 0 | 0 | 0 | 0 | 0 | 1 | -90 | 90 | -0.0067406 | -0.0016894 | 0.0067414 | 0.0016895
16 | 17 | 1.3381 | 0.51465 | 1.3504e-09 | 0 | 0 | 0 | 0 | 0 | 1 | -90 | 90 | 0.0041416 | 0.0010365 | -0.0041414 | -0.0010366