## bus_data
BUS_I | BUS_TYPE | Pd | Qd | Gs | Bs | area | Vm | Va | baseKV | zone | Vmax | Vmin
1 | 1 | 0.0022674 | 0.00056826 | 0 | 0 | 1 | 0.99745 | -0.017895 | 0.4 | 1 | 1.1 | 0.9
2 | 1 | 0 | 0 | 0 | 0 | 1 | 0.99746 | -0.017795 | 0.4 | 1 | 1.1 | 0.9
3 | 1 | 0 | 0 | 0 | 0 | 1 | 0.99774 | -0.015818 | 0.4 | 1 | 1.1 | 0.9
40 | 1 | 0.0095495 | 0.0023933 | 0 | 0 | 1 | 0.9978 | -0.015385 | 0.4 | 1 | 1.1 | 0.9
33 | 3 | 0.037324 | 0.0093544 | 0 | 0 | 1 | 1 | 0 | 0.4 | 1 | 1.1 | 0.9
34 | 1 | 0.012735 | 0.0031917 | 0 | 0 | 1 | 0.99885 | -0.0080744 | 0.4 | 1 | 1.1 | 0.9
35 | 1 | 0.0038824 | 0.00097303 | 0 | 0 | 1 | 0.99986 | -0.00099241 | 0.4 | 1 | 1.1 | 0.9
23 | 1 | 0 | 0 | 0 | 0 | 1 | 0.99854 | -0.010255 | 0.4 | 1 | 1.1 | 0.9
36 | 1 | 0.0045731 | 0.0011461 | 0 | 0 | 1 | 0.99934 | -0.0046306 | 0.4 | 1 | 1.1 | 0.9
41 | 1 | 0.0049141 | 0.0012316 | 0 | 0 | 1 | 0.99924 | -0.0053275 | 0.4 | 1 | 1.1 | 0.9
37 | 1 | 0.015157 | 0.0037987 | 0 | 0 | 1 | 0.99802 | -0.013885 | 0.4 | 1 | 1.1 | 0.9
42 | 1 | 0.0043989 | 0.0011025 | 0 | 0 | 1 | 0.99894 | -0.0074241 | 0.4 | 1 | 1.1 | 0.9
43 | 1 | 0.0084037 | 0.0021062 | 0 | 0 | 1 | 0.99879 | -0.008449 | 0.4 | 1 | 1.1 | 0.9

## generator_data
GEN_BUS | PG | QG | QMAX | QMIN | VG | MBASE | GEN_STATUS | PMAX | PMIN
33 | 0.1033 | 0.025898 | 10 | -10 | 1 | 100 | 1 | 10 | 0

## branch_data
F_BUS | T_BUS | BR_R | BR_X | BR_B | RATE_A | RATE_B | RATE_C | TAP | SHIFT | BR_STATUS | ANGMIN | ANGMAX | P_in | Q_in | P_out | Q_out
1 | 2 | 0.57036 | 0.21937 | 5.7559e-10 | 0 | 0 | 0 | 0 | 0 | 1 | -90 | 90 | -0.0022674 | -0.00056826 | 0.0022674 | 0.00056822
2 | 3 | 11.2788 | 4.338 | 1.1382e-08 | 0 | 0 | 0 | 0 | 0 | 1 | -90 | 90 | -0.0022674 | -0.00056822 | 0.002268 | 0.00056732
3 | 40 | 2.464 | 0.94769 | 2.4866e-09 | 0 | 0 | 0 | 0 | 0 | 1 | -90 | 90 | -0.002268 | -0.00056732 | 0.0022682 | 0.00056713
40 | 37 | 1.645 | 0.6327 | 1.6601e-09 | 0 | 0 | 0 | 0 | 0 | 1 | -90 | 90 | -0.011818 | -0.0029605 | 0.01182 | 0.0029612
33 | 34 | 2.6446 | 1.0171 | 2.6688e-09 | 0 | 0 | 0 | 0 | 0 | 1 | -90 | 90 | 0.039778 | 0.0099765 | -0.039734 | -0.0099597
33 | 35 | 0.49375 | 0.1899 | 4.9828e-10 | 0 | 0 | 0 | 0 | 0 | 1 | -90 | 90 | 0.026194 | 0.0065669 | -0.02619 | -0.0065656
34 | 23 | 1.05 | 0.40384 | 1.0596e-09 | 0 | 0 | 0 | 0 | 0 | 1 | -90 | 90 | 0.026999 | 0.006768 | -0.026991 | -0.0067649
35 | 36 | 2.124 | 0.81692 | 2.1435e-09 | 0 | 0 | 0 | 0 | 0 | 1 | -90 | 90 | 0.022308 | 0.0055926 | -0.022296 | -0.0055885
23 | 37 | 1.746 | 0.67152 | 1.762e-09 | 0 | 0 | 0 | 0 | 0 | 1 | -90 | 90 | 0.026991 | 0.0067649 | -0.026977 | -0.0067599
36 | 41 | 0.5116 | 0.19677 | 5.1629e-10 | 0 | 0 | 0 | 0 | 0 | 1 | -90 | 90 | 0.017723 | 0.0044423 | -0.017722 | -0.0044417
41 | 42 | 2.1288 | 0.81878 | 2.1484e-09 | 0 | 0 | 0 | 0 | 0 | 1 | -90 | 90 | 0.012808 | 0.0032102 | -0.012804 | -0.0032089
42 | 43 | 1.5849 | 0.60958 | 1.5994e-09 | 0 | 0 | 0 | 0 | 0 | 1 | -90 | 90 | 0.0084049 | 0.0021065 | -0.0084037 | -0.0021062