## bus_data
BUS_I | BUS_TYPE | Pd | Qd | Gs | Bs | area | Vm | Va | baseKV | zone | Vmax | Vmin
4 | 1 | 0.0012396 | 0.00031068 | 0 | 0 | 1 | 0.99817 | -0.012838 | 0.4 | 1 | 1.1 | 0.9
5 | 1 | 0.0044088 | 0.0011049 | 0 | 0 | 1 | 0.99819 | -0.012687 | 0.4 | 1 | 1.1 | 0.9
7 | 1 | 0.00067546 | 0.00016929 | 0 | 0 | 1 | 0.99843 | -0.011021 | 0.4 | 1 | 1.1 | 0.9
10 | 1 | 0.00074222 | 0.00018602 | 0 | 0 | 1 | 0.99844 | -0.010929 | 0.4 | 1 | 1.1 | 0.9
8 | 1 | 0 | 0 | 0 | 0 | 1 | 0.99739 | -0.018297 | 0.4 | 1 | 1.1 | 0.9
9 | 1 | 0 | 0 | 0 | 0 | 1 | 0.99764 | -0.016512 | 0.4 | 1 | 1.1 | 0.9
20 | 1 | 0.0094381 | 0.0023654 | 0 | 0 | 1 | 0.99643 | -0.025023 | 0.4 | 1 | 1.1 | 0.9
11 | 1 | 0.001812 | 0.00045413 | 0 | 0 | 1 | 0.99811 | -0.013241 | 0.4 | 1 | 1.1 | 0.9
12 | 1 | 0 | 0 | 0 | 0 | 1 | 0.99862 | -0.0096949 | 0.4 | 1 | 1.1 | 0.9
13 | 1 | 0 | 0 | 0 | 0 | 1 | 0.999 | -0.007 | 0.4 | 1 | 1.1 | 0.9
24 | 1 | 0.0051032 | 0.001279 | 0 | 0 | 1 | 0.99958 | -0.0029215 | 0.4 | 1 | 1.1 | 0.9
25 | 1 | 0.0019131 | 0.00047946 | 0 | 0 | 1 | 0.98996 | -0.070421 | 0.4 | 1 | 1.1 | 0.9
31 | 1 | 0.0059146 | 0.0014823 | 0 | 0 | 1 | 0.99001 | -0.070061 | 0.4 | 1 | 1.1 | 0.9
19 | 3 | 0.002486 | 0.00062305 | 0 | 0 | 1 | 1 | 0 | 0.4 | 1 | 1.1 | 0.9
14 | 1 | 0.0047841 | 0.001199 | 0 | 0 | 1 | 0.99789 | -0.014676 | 0.4 | 1 | 1.1 | 0.9
15 | 1 | 0.0021281 | 0.00053336 | 0 | 0 | 1 | 0.99538 | -0.032263 | 0.4 | 1 | 1.1 | 0.9
16 | 1 | 0 | 0 | 0 | 0 | 1 | 0.99881 | -0.0083153 | 0.4 | 1 | 1.1 | 0.9
17 | 1 | 0 | 0 | 0 | 0 | 1 | 0.99441 | -0.039069 | 0.4 | 1 | 1.1 | 0.9
30 | 1 | 0.0022205 | 0.00055651 | 0 | 0 | 1 | 0.99416 | -0.040802 | 0.4 | 1 | 1.1 | 0.9
38 | 1 | 0.0031657 | 0.00079339 | 0 | 0 | 1 | 0.99434 | -0.039567 | 0.4 | 1 | 1.1 | 0.9
39 | 1 | 0.004047 | 0.0010143 | 0 | 0 | 1 | 0.99429 | -0.039939 | 0.4 | 1 | 1.1 | 0.9
18 | 1 | 0 | 0 | 0 | 0 | 1 | 0.99289 | -0.049754 | 0.4 | 1 | 1.1 | 0.9
27 | 1 | 0.008555 | 0.0021441 | 0 | 0 | 1 | 0.99238 | -0.053315 | 0.4 | 1 | 1.1 | 0.9
26 | 1 | 0.0046036 | 0.0011538 | 0 | 0 | 1 | 0.99132 | -0.06079 | 0.4 | 1 | 1.1 | 0.9
22 | 1 | 0 | 0 | 0 | 0 | 1 | 0.9902 | -0.068765 | 0.4 | 1 | 1.1 | 0.9
32 | 1 | 0.0076548 | 0.0019185 | 0 | 0 | 1 | 0.99037 | -0.067517 | 0.4 | 1 | 1.1 | 0.9
29 | 1 | 0.0021669 | 0.00054306 | 0 | 0 | 1 | 0.99044 | -0.067068 | 0.4 | 1 | 1.1 | 0.9
28 | 1 | 0.0023161 | 0.00058047 | 0 | 0 | 1 | 0.99084 | -0.064178 | 0.4 | 1 | 1.1 | 0.9

## generator_data
GEN_BUS | PG | QG | QMAX | QMIN | VG | MBASE | GEN_STATUS | PMAX | PMIN
19 | 0.07579 | 0.019043 | 10 | -10 | 1 | 100 | 1 | 10 | 0

## branch_data
F_BUS | T_BUS | BR_R | BR_X | BR_B | RATE_A | RATE_B | RATE_C | TAP | SHIFT | BR_STATUS | ANGMIN | ANGMAX | P_in | Q_in | P_out | Q_out
4 | 5 | 1.5765 | 0.60634 | 1.591e-09 | 0 | 0 | 0 | 0 | 0 | 1 | -90 | 90 | -0.0012396 | -0.00031068 | 0.0012396 | 0.00031053
5 | 7 | 3.8282 | 1.4724 | 3.8633e-09 | 0 | 0 | 0 | 0 | 0 | 1 | -90 | 90 | -0.0056484 | -0.0014155 | 0.0056497 | 0.0014156
7 | 10 | 0.18719 | 0.071998 | 1.8891e-10 | 0 | 0 | 0 | 0 | 0 | 1 | -90 | 90 | -0.0063252 | -0.0015849 | 0.0063253 | 0.0015849
10 | 12 | 2.2673 | 0.87205 | 2.2881e-09 | 0 | 0 | 0 | 0 | 0 | 1 | -90 | 90 | -0.0070675 | -0.0017709 | 0.0070687 | 0.0017711
8 | 9 | 2.4488 | 0.94185 | 2.4713e-09 | 0 | 0 | 0 | 0 | 0 | 1 | -90 | 90 | -0.0094469 | -0.0023679 | 0.0094492 | 0.0023685
8 | 20 | 9.2222 | 3.547 | 9.3068e-09 | 0 | 0 | 0 | 0 | 0 | 1 | -90 | 90 | 0.0094469 | 0.0023679 | -0.0094381 | -0.0023654
9 | 11 | 4.4909 | 1.7273 | 4.5321e-09 | 0 | 0 | 0 | 0 | 0 | 1 | -90 | 90 | -0.0094492 | -0.0023685 | 0.0094535 | 0.0023697
11 | 12 | 4.0872 | 1.572 | 4.1247e-09 | 0 | 0 | 0 | 0 | 0 | 1 | -90 | 90 | -0.011266 | -0.0028238 | 0.011271 | 0.0028256
12 | 13 | 1.9097 | 0.7345 | 1.9272e-09 | 0 | 0 | 0 | 0 | 0 | 1 | -90 | 90 | -0.01834 | -0.0045967 | 0.018347 | 0.0045991
13 | 24 | 2.8925 | 1.1125 | 2.9191e-09 | 0 | 0 | 0 | 0 | 0 | 1 | -90 | 90 | -0.018347 | -0.0045991 | 0.018357 | 0.0046028
24 | 19 | 1.6225 | 0.62404 | 1.6374e-09 | 0 | 0 | 0 | 0 | 0 | 1 | -90 | 90 | -0.02346 | -0.0058818 | 0.02347 | 0.0058853
25 | 31 | 2.4042 | 0.9247 | 2.4263e-09 | 0 | 0 | 0 | 0 | 0 | 1 | -90 | 90 | -0.0019131 | -0.00047946 | 0.0019132 | 0.00047926
31 | 22 | 2.1124 | 0.81248 | 2.1318e-09 | 0 | 0 | 0 | 0 | 0 | 1 | -90 | 90 | -0.0078278 | -0.0019616 | 0.0078292 | 0.0019619
19 | 16 | 2.1857 | 0.84066 | 2.2058e-09 | 0 | 0 | 0 | 0 | 0 | 1 | -90 | 90 | 0.049834 | 0.012535 | -0.049776 | -0.012513
14 | 15 | 5.0896 | 1.9575 | 5.1363e-09 | 0 | 0 | 0 | 0 | 0 | 1 | -90 | 90 | 0.044948 | 0.011297 | -0.044838 | -0.011255
14 | 16 | 1.6684 | 0.6417 | 1.6837e-09 | 0 | 0 | 0 | 0 | 0 | 1 | -90 | 90 | -0.049732 | -0.012496 | 0.049776 | 0.012513
15 | 17 | 2.0609 | 0.79267 | 2.0799e-09 | 0 | 0 | 0 | 0 | 0 | 1 | -90 | 90 | 0.04271 | 0.010722 | -0.04267 | -0.010707
17 | 30 | 0.63134 | 0.24282 | 6.3713e-10 | 0 | 0 | 0 | 0 | 0 | 1 | -90 | 90 | 0.035456 | 0.0088992 | -0.035448 | -0.008896
17 | 38 | 2.0282 | 0.78008 | 2.0468e-09 | 0 | 0 | 0 | 0 | 0 | 1 | -90 | 90 | 0.0031659 | 0.00079327 | -0.0031657 | -0.00079339
17 | 39 | 2.77 | 1.0654 | 2.7954e-09 | 0 | 0 | 0 | 0 | 0 | 1 | -90 | 90 | 0.0040475 | 0.0010142 | -0.004047 | -0.0010143
30 | 18 | 3.4731 | 1.3358 | 3.505e-09 | 0 | 0 | 0 | 0 | 0 | 1 | -90 | 90 | 0.033227 | 0.0083395 | -0.033186 | -0.0083239
18 | 27 | 1.3794 | 0.53055 | 1.3921e-09 | 0 | 0 | 0 | 0 | 0 | 1 | -90 | 90 | 0.033186 | 0.0083239 | -0.03317 | -0.0083178
27 | 26 | 3.8971 | 1.4989 | 3.9329e-09 | 0 | 0 | 0 | 0 | 0 | 1 | -90 | 90 | 0.024615 | 0.0061737 | -0.024589 | -0.0061643
26 | 28 | 2.1702 | 0.83469 | 2.1901e-09 | 0 | 0 | 0 | 0 | 0 | 1 | -90 | 90 | 0.019986 | 0.0050105 | -0.019976 | -0.0050071
22 | 32 | 2.0368 | 0.78339 | 2.0555e-09 | 0 | 0 | 0 | 0 | 0 | 1 | -90 | 90 | -0.0078292 | -0.0019619 | 0.0078305 | 0.0019623
32 | 29 | 0.37047 | 0.14249 | 3.7387e-10 | 0 | 0 | 0 | 0 | 0 | 1 | -90 | 90 | -0.015485 | -0.0038807 | 0.015486 | 0.0038811
29 | 28 | 2.0923 | 0.80475 | 2.1115e-09 | 0 | 0 | 0 | 0 | 0 | 1 | -90 | 90 | -0.017653 | -0.0044241 | 0.01766 | 0.0044266