## bus_data
BUS_I | BUS_TYPE | Pd | Qd | Gs | Bs | area | Vm | Va | baseKV | zone | Vmax | Vmin
1 | 1 | 0.00045898 | 0.00011503 | 0 | 0 | 1 | 0.9849 | -0.10601 | 0.4 | 1 | 1.1 | 0.9
11 | 1 | 0.021341 | 0.0053486 | 0 | 0 | 1 | 0.98498 | -0.10545 | 0.4 | 1 | 1.1 | 0.9
12 | 1 | 0 | 0 | 0 | 0 | 1 | 0.9848 | -0.10672 | 0.4 | 1 | 1.1 | 0.9
10 | 1 | 0.054067 | 0.013551 | 0 | 0 | 1 | 0.98728 | -0.089083 | 0.4 | 1 | 1.1 | 0.9
3 | 1 | 0.0014627 | 0.00036658 | 0 | 0 | 1 | 0.98473 | -0.10722 | 0.4 | 1 | 1.1 | 0.9
13 | 1 | 0.0029116 | 0.00072971 | 0 | 0 | 1 | 0.9847 | -0.1074 | 0.4 | 1 | 1.1 | 0.9
4 | 3 | 0.045322 | 0.011359 | 0 | 0 | 1 | 1 | 0 | 0.4 | 1 | 1.1 | 0.9
6 | 1 | 0 | 0 | 0 | 0 | 1 | 0.99517 | -0.033632 | 0.4 | 1 | 1.1 | 0.9
8 | 1 | 0 | 0 | 0 | 0 | 1 | 0.98987 | -0.07077 | 0.4 | 1 | 1.1 | 0.9
9 | 1 | 0.042961 | 0.010767 | 0 | 0 | 1 | 0.99428 | -0.039904 | 0.4 | 1 | 1.1 | 0.9

## generator_data
GEN_BUS | PG | QG | QMAX | QMIN | VG | MBASE | GEN_STATUS | PMAX | PMIN
4 | 0.16983 | 0.042732 | 10 | -10 | 1 | 100 | 1 | 10 | 0

## branch_data
F_BUS | T_BUS | BR_R | BR_X | BR_B | RATE_A | RATE_B | RATE_C | TAP | SHIFT | BR_STATUS | ANGMIN | ANGMAX | P_in | Q_in | P_out | Q_out
1 | 11 | 15.1924 | 5.8432 | 1.5332e-08 | 0 | 0 | 0 | 0 | 0 | 1 | -90 | 90 | -0.00045898 | -0.00011503 | 0.00045902 | 0.00011356
11 | 12 | 3.666 | 1.41 | 3.6997e-09 | 0 | 0 | 0 | 0 | 0 | 1 | -90 | 90 | 0.0043754 | 0.0010957 | -0.0043746 | -0.0010957
11 | 10 | 7.9142 | 3.0439 | 7.9868e-09 | 0 | 0 | 0 | 0 | 0 | 1 | -90 | 90 | -0.026175 | -0.0065578 | 0.026235 | 0.0065799
12 | 13 | 2.9416 | 1.1314 | 2.9686e-09 | 0 | 0 | 0 | 0 | 0 | 1 | -90 | 90 | 0.0029119 | 0.00072953 | -0.0029116 | -0.00072971
12 | 3 | 4.3161 | 1.66 | 4.3557e-09 | 0 | 0 | 0 | 0 | 0 | 1 | -90 | 90 | 0.0014628 | 0.0003662 | -0.0014627 | -0.00036658
10 | 8 | 2.9044 | 1.1171 | 2.931e-09 | 0 | 0 | 0 | 0 | 0 | 1 | -90 | 90 | -0.080302 | -0.02013 | 0.080506 | 0.020209
4 | 6 | 3.5375 | 1.3606 | 7.14e-09 | 0 | 0 | 0 | 0 | 0 | 1 | -90 | 90 | 0.12451 | 0.031373 | -0.12392 | -0.03115
6 | 8 | 5.9366 | 2.2833 | 5.9911e-09 | 0 | 0 | 0 | 0 | 0 | 1 | -90 | 90 | 0.080924 | 0.020369 | -0.080506 | -0.020209
6 | 9 | 1.8818 | 0.72375 | 1.899e-09 | 0 | 0 | 0 | 0 | 0 | 1 | -90 | 90 | 0.042999 | 0.010781 | -0.042961 | -0.010767