## bus_data
BUS_I | BUS_TYPE | Pd | Qd | Gs | Bs | area | Vm | Va | baseKV | zone | Vmax | Vmin
1 | 1 | 0.0027994 | 0.00070159 | 0 | 0 | 1 | 0.98049 | -0.13589 | 0.4 | 1 | 1.1 | 0.9
2 | 1 | 0 | 0 | 0 | 0 | 1 | 0.98469 | -0.10622 | 0.4 | 1 | 1.1 | 0.9
3 | 1 | 0 | 0 | 0 | 0 | 1 | 0.97916 | -0.14528 | 0.4 | 1 | 1.1 | 0.9
4 | 1 | 0 | 0 | 0 | 0 | 1 | 0.98532 | -0.10184 | 0.4 | 1 | 1.1 | 0.9
5 | 1 | 0 | 0 | 0 | 0 | 1 | 0.9758 | -0.16922 | 0.4 | 1 | 1.1 | 0.9
14 | 1 | 0.0027267 | 0.00068338 | 0 | 0 | 1 | 0.98518 | -0.10279 | 0.4 | 1 | 1.1 | 0.9
9 | 1 | 0.0026929 | 0.00067491 | 0 | 0 | 1 | 0.98728 | -0.088114 | 0.4 | 1 | 1.1 | 0.9
11 | 1 | 0.046775 | 0.011723 | 0 | 0 | 1 | 0.97334 | -0.18691 | 0.4 | 1 | 1.1 | 0.9
6 | 1 | 0 | 0 | 0 | 0 | 1 | 0.97122 | -0.20213 | 0.4 | 1 | 1.1 | 0.9
12 | 1 | 0 | 0 | 0 | 0 | 1 | 0.97139 | -0.20092 | 0.4 | 1 | 1.1 | 0.9
21 | 1 | 0.0021669 | 0.00054309 | 0 | 0 | 1 | 0.97103 | -0.20349 | 0.4 | 1 | 1.1 | 0.9
7 | 1 | 0.0011639 | 0.00029169 | 0 | 0 | 1 | 0.9898 | -0.070535 | 0.4 | 1 | 1.1 | 0.9
13 | 1 | 0.03037 | 0.0076113 | 0 | 0 | 1 | 0.97114 | -0.20275 | 0.4 | 1 | 1.1 | 0.9
8 | 1 | 0.0043085 | 0.0010798 | 0 | 0 | 1 | 0.99144 | -0.059132 | 0.4 | 1 | 1.1 | 0.9
10 | 1 | 0.0032032 | 0.00080279 | 0 | 0 | 1 | 0.99464 | -0.036988 | 0.4 | 1 | 1.1 | 0.9
18 | 1 | 0.0038851 | 0.00097371 | 0 | 0 | 1 | 0.99444 | -0.038354 | 0.4 | 1 | 1.1 | 0.9
15 | 1 | 0.0036008 | 0.00090244 | 0 | 0 | 1 | 0.99645 | -0.024499 | 0.4 | 1 | 1.1 | 0.9
22 | 1 | 0.0027938 | 0.00070019 | 0 | 0 | 1 | 0.99418 | -0.04018 | 0.4 | 1 | 1.1 | 0.9
16 | 1 | 0.043771 | 0.01097 | 0 | 0 | 1 | 0.99766 | -0.016158 | 0.4 | 1 | 1.1 | 0.9
17 | 3 | 0.038304 | 0.0095998 | 0 | 0 | 1 | 1 | 0 | 0.4 | 1 | 1.1 | 0.9

## generator_data
GEN_BUS | PG | QG | QMAX | QMIN | VG | MBASE | GEN_STATUS | PMAX | PMIN
17 | 0.19108 | 0.04822 | 10 | -10 | 1 | 100 | 1 | 10 | 0

## branch_data
F_BUS | T_BUS | BR_R | BR_X | BR_B | RATE_A | RATE_B | RATE_C | TAP | SHIFT | BR_STATUS | ANGMIN | ANGMAX | P_in | Q_in | P_out | Q_out
1 | 2 | 4.5423 | 1.747 | 4.584e-09 | 0 | 0 | 0 | 0 | 0 | 1 | -90 | 90 | -0.082746 | -0.020821 | 0.08309 | 0.020953
1 | 3 | 1.4807 | 0.56948 | 1.4942e-09 | 0 | 0 | 0 | 0 | 0 | 1 | -90 | 90 | 0.079947 | 0.020119 | -0.079842 | -0.020079
2 | 4 | 0.67405 | 0.25925 | 6.8024e-10 | 0 | 0 | 0 | 0 | 0 | 1 | -90 | 90 | -0.08309 | -0.020953 | 0.083141 | 0.020972
3 | 5 | 3.7567 | 1.4449 | 3.7912e-09 | 0 | 0 | 0 | 0 | 0 | 1 | -90 | 90 | 0.079842 | 0.020079 | -0.079577 | -0.019978
4 | 14 | 4.3979 | 1.6915 | 4.4382e-09 | 0 | 0 | 0 | 0 | 0 | 1 | -90 | 90 | 0.0027271 | 0.00068309 | -0.0027267 | -0.00068338
4 | 9 | 2.0496 | 0.78833 | 2.0685e-09 | 0 | 0 | 0 | 0 | 0 | 1 | -90 | 90 | -0.085868 | -0.021655 | 0.086034 | 0.021719
5 | 11 | 2.7585 | 1.0609 | 2.7838e-09 | 0 | 0 | 0 | 0 | 0 | 1 | -90 | 90 | 0.079577 | 0.019978 | -0.079382 | -0.019903
9 | 7 | 2.5554 | 0.98286 | 2.5789e-09 | 0 | 0 | 0 | 0 | 0 | 1 | -90 | 90 | -0.088727 | -0.022394 | 0.088946 | 0.022478
11 | 12 | 5.3007 | 2.0387 | 5.3493e-09 | 0 | 0 | 0 | 0 | 0 | 1 | -90 | 90 | 0.032607 | 0.0081801 | -0.032544 | -0.0081563
6 | 12 | 6.8354 | 2.629 | 6.8981e-09 | 0 | 0 | 0 | 0 | 0 | 1 | -90 | 90 | -0.0021673 | -0.00054251 | 0.0021677 | 0.000542
6 | 21 | 7.7362 | 2.9755 | 7.8072e-09 | 0 | 0 | 0 | 0 | 0 | 1 | -90 | 90 | 0.0021673 | 0.00054251 | -0.0021669 | -0.00054309
12 | 13 | 0.73961 | 0.28447 | 7.464e-10 | 0 | 0 | 0 | 0 | 0 | 1 | -90 | 90 | 0.030377 | 0.0076143 | -0.030369 | -0.0076114
7 | 8 | 1.6429 | 0.63187 | 1.6579e-09 | 0 | 0 | 0 | 0 | 0 | 1 | -90 | 90 | -0.09011 | -0.022769 | 0.090255 | 0.022825
8 | 10 | 3.0572 | 1.1758 | 3.0852e-09 | 0 | 0 | 0 | 0 | 0 | 1 | -90 | 90 | -0.094564 | -0.023905 | 0.09486 | 0.024018
10 | 18 | 2.6321 | 1.0123 | 2.6562e-09 | 0 | 0 | 0 | 0 | 0 | 1 | -90 | 90 | 0.0066809 | 0.0016735 | -0.0066796 | -0.0016733
10 | 15 | 1.5664 | 0.60247 | 3.1616e-09 | 0 | 0 | 0 | 0 | 0 | 1 | -90 | 90 | -0.10474 | -0.026495 | 0.10493 | 0.026565
18 | 22 | 8.4056 | 3.2329 | 8.4827e-09 | 0 | 0 | 0 | 0 | 0 | 1 | -90 | 90 | 0.0027945 | 0.00069962 | -0.0027938 | -0.00070019
15 | 16 | 1.0139 | 0.38996 | 2.0464e-09 | 0 | 0 | 0 | 0 | 0 | 1 | -90 | 90 | -0.10853 | -0.027468 | 0.10866 | 0.027517
16 | 17 | 1.397 | 0.53732 | 2.8197e-09 | 0 | 0 | 0 | 0 | 0 | 1 | -90 | 90 | -0.15243 | -0.038487 | 0.15277 | 0.03862