## bus_data
BUS_I | BUS_TYPE | Pd | Qd | Gs | Bs | area | Vm | Va | baseKV | zone | Vmax | Vmin
1 | 1 | 0.0022885 | 0.00057356 | 0 | 0 | 1 | 0.98291 | -0.1197 | 0.4 | 1 | 1.1 | 0.9
2 | 1 | 0.0030807 | 0.00077209 | 0 | 0 | 1 | 0.98262 | -0.12171 | 0.4 | 1 | 1.1 | 0.9
3 | 1 | 0.0014328 | 0.0003591 | 0 | 0 | 1 | 0.98317 | -0.11779 | 0.4 | 1 | 1.1 | 0.9
4 | 1 | 0.0038045 | 0.00095349 | 0 | 0 | 1 | 0.98247 | -0.12278 | 0.4 | 1 | 1.1 | 0.9
5 | 1 | 0.0017833 | 0.00044692 | 0 | 0 | 1 | 0.98324 | -0.1173 | 0.4 | 1 | 1.1 | 0.9
7 | 1 | 0.0026676 | 0.00066857 | 0 | 0 | 1 | 0.98346 | -0.11578 | 0.4 | 1 | 1.1 | 0.9
6 | 1 | 0.0018587 | 0.00046583 | 0 | 0 | 1 | 0.98382 | -0.11322 | 0.4 | 1 | 1.1 | 0.9
8 | 1 | 0.0088131 | 0.0022088 | 0 | 0 | 1 | 0.98418 | -0.11066 | 0.4 | 1 | 1.1 | 0.9
63 | 1 | 0.0086238 | 0.0021613 | 0 | 0 | 1 | 0.98333 | -0.11665 | 0.4 | 1 | 1.1 | 0.9
9 | 1 | 0.0016541 | 0.00041456 | 0 | 0 | 1 | 0.9845 | -0.10835 | 0.4 | 1 | 1.1 | 0.9
14 | 1 | 0.0043477 | 0.0010896 | 0 | 0 | 1 | 0.98617 | -0.096519 | 0.4 | 1 | 1.1 | 0.9
16 | 1 | 0.003056 | 0.00076591 | 0 | 0 | 1 | 0.9888 | -0.077898 | 0.4 | 1 | 1.1 | 0.9
21 | 1 | 0.0032109 | 0.00080473 | 0 | 0 | 1 | 0.9883 | -0.081492 | 0.4 | 1 | 1.1 | 0.9
23 | 1 | 0.0012827 | 0.00032148 | 0 | 0 | 1 | 0.9883 | -0.081499 | 0.4 | 1 | 1.1 | 0.9
20 | 1 | 0.003071 | 0.00076967 | 0 | 0 | 1 | 0.98846 | -0.080375 | 0.4 | 1 | 1.1 | 0.9
10 | 1 | 0.0024646 | 0.00061769 | 0 | 0 | 1 | 0.9976 | -0.016659 | 0.4 | 1 | 1.1 | 0.9
11 | 1 | 0.0024353 | 0.00061035 | 0 | 0 | 1 | 0.99769 | -0.016037 | 0.4 | 1 | 1.1 | 0.9
13 | 1 | 0.0024357 | 0.00061044 | 0 | 0 | 1 | 0.99786 | -0.014825 | 0.4 | 1 | 1.1 | 0.9
45 | 1 | 0.0014798 | 0.00037088 | 0 | 0 | 1 | 0.998 | -0.013791 | 0.4 | 1 | 1.1 | 0.9
43 | 1 | 0.0019644 | 0.00049232 | 0 | 0 | 1 | 0.9981 | -0.013122 | 0.4 | 1 | 1.1 | 0.9
17 | 1 | 0 | 0 | 0 | 0 | 1 | 0.99013 | -0.068571 | 0.4 | 1 | 1.1 | 0.9
18 | 1 | 0 | 0 | 0 | 0 | 1 | 0.99168 | -0.05763 | 0.4 | 1 | 1.1 | 0.9
19 | 1 | 0.0014018 | 0.00035132 | 0 | 0 | 1 | 0.98974 | -0.071339 | 0.4 | 1 | 1.1 | 0.9
32 | 1 | 0.0028497 | 0.0007142 | 0 | 0 | 1 | 0.99152 | -0.05879 | 0.4 | 1 | 1.1 | 0.9
54 | 1 | 0.0033106 | 0.00082971 | 0 | 0 | 1 | 0.99424 | -0.03985 | 0.4 | 1 | 1.1 | 0.9
62 | 1 | 0 | 0 | 0 | 0 | 1 | 0.98962 | -0.07219 | 0.4 | 1 | 1.1 | 0.9
30 | 1 | 0.004053 | 0.0010158 | 0 | 0 | 1 | 0.9905 | -0.065885 | 0.4 | 1 | 1.1 | 0.9
55 | 1 | 0.0013285 | 0.00033294 | 0 | 0 | 1 | 0.99491 | -0.035136 | 0.4 | 1 | 1.1 | 0.9
22 | 1 | 0 | 0 | 0 | 0 | 1 | 0.98899 | -0.076597 | 0.4 | 1 | 1.1 | 0.9
24 | 1 | 0.017218 | 0.0043153 | 0 | 0 | 1 | 0.97789 | -0.15503 | 0.4 | 1 | 1.1 | 0.9
25 | 1 | 0.018709 | 0.0046888 | 0 | 0 | 1 | 0.97749 | -0.15789 | 0.4 | 1 | 1.1 | 0.9
26 | 1 | 0.0074344 | 0.0018632 | 0 | 0 | 1 | 0.9785 | -0.15066 | 0.4 | 1 | 1.1 | 0.9
28 | 1 | 0.0055439 | 0.0013894 | 0 | 0 | 1 | 0.9797 | -0.14214 | 0.4 | 1 | 1.1 | 0.9
48 | 1 | 0 | 0 | 0 | 0 | 1 | 0.98075 | -0.13467 | 0.4 | 1 | 1.1 | 0.9
49 | 1 | 0.003806 | 0.00095388 | 0 | 0 | 1 | 0.97887 | -0.14802 | 0.4 | 1 | 1.1 | 0.9
38 | 1 | 0.0043896 | 0.0011001 | 0 | 0 | 1 | 0.9814 | -0.12999 | 0.4 | 1 | 1.1 | 0.9
29 | 1 | 0.0035962 | 0.00090128 | 0 | 0 | 1 | 0.98843 | -0.080398 | 0.4 | 1 | 1.1 | 0.9
31 | 1 | 0.0095965 | 0.0024051 | 0 | 0 | 1 | 0.98638 | -0.094821 | 0.4 | 1 | 1.1 | 0.9
33 | 1 | 0 | 0 | 0 | 0 | 1 | 0.98549 | -0.10104 | 0.4 | 1 | 1.1 | 0.9
35 | 1 | 0.0073241 | 0.0018356 | 0 | 0 | 1 | 0.98401 | -0.11152 | 0.4 | 1 | 1.1 | 0.9
40 | 1 | 0 | 0 | 0 | 0 | 1 | 0.98536 | -0.10199 | 0.4 | 1 | 1.1 | 0.9
34 | 1 | 0.0021014 | 0.00052666 | 0 | 0 | 1 | 0.98377 | -0.11323 | 0.4 | 1 | 1.1 | 0.9
41 | 1 | 0.0053003 | 0.0013284 | 0 | 0 | 1 | 0.98513 | -0.10361 | 0.4 | 1 | 1.1 | 0.9
39 | 1 | 0.003301 | 0.00082731 | 0 | 0 | 1 | 0.98528 | -0.10259 | 0.4 | 1 | 1.1 | 0.9
36 | 1 | 0 | 0 | 0 | 0 | 1 | 0.98267 | -0.12102 | 0.4 | 1 | 1.1 | 0.9
37 | 1 | 0.0025775 | 0.00064598 | 0 | 0 | 1 | 0.99991 | -0.00065343 | 0.4 | 1 | 1.1 | 0.9
46 | 3 | 0.0029569 | 0.00074108 | 0 | 0 | 1 | 1 | 0 | 0.4 | 1 | 1.1 | 0.9
44 | 1 | 0 | 0 | 0 | 0 | 1 | 0.99836 | -0.011275 | 0.4 | 1 | 1.1 | 0.9
42 | 1 | 0.0021965 | 0.00055049 | 0 | 0 | 1 | 0.99815 | -0.012777 | 0.4 | 1 | 1.1 | 0.9
47 | 1 | 0.0012926 | 0.00032396 | 0 | 0 | 1 | 0.99505 | -0.034192 | 0.4 | 1 | 1.1 | 0.9
52 | 1 | 0 | 0 | 0 | 0 | 1 | 0.97792 | -0.15482 | 0.4 | 1 | 1.1 | 0.9
53 | 1 | 0.0093489 | 0.0023431 | 0 | 0 | 1 | 0.97721 | -0.15986 | 0.4 | 1 | 1.1 | 0.9
50 | 1 | 0.031041 | 0.0077795 | 0 | 0 | 1 | 0.97559 | -0.17151 | 0.4 | 1 | 1.1 | 0.9
51 | 1 | 0.014322 | 0.0035893 | 0 | 0 | 1 | 0.97537 | -0.17309 | 0.4 | 1 | 1.1 | 0.9
59 | 1 | 0 | 0 | 0 | 0 | 1 | 0.97712 | -0.16052 | 0.4 | 1 | 1.1 | 0.9
61 | 1 | 0.002214 | 0.00055487 | 0 | 0 | 1 | 0.9771 | -0.16065 | 0.4 | 1 | 1.1 | 0.9
57 | 1 | 0.0015984 | 0.00040059 | 0 | 0 | 1 | 0.97704 | -0.16114 | 0.4 | 1 | 1.1 | 0.9
58 | 1 | 0 | 0 | 0 | 0 | 1 | 0.97702 | -0.16128 | 0.4 | 1 | 1.1 | 0.9
60 | 1 | 0.001936 | 0.00048522 | 0 | 0 | 1 | 0.97689 | -0.16219 | 0.4 | 1 | 1.1 | 0.9

## generator_data
GEN_BUS | PG | QG | QMAX | QMIN | VG | MBASE | GEN_STATUS | PMAX | PMIN
46 | 0.23651 | 0.0598 | 10 | -10 | 1 | 100 | 1 | 10 | 0

## branch_data
F_BUS | T_BUS | BR_R | BR_X | BR_B | RATE_A | RATE_B | RATE_C | TAP | SHIFT | BR_STATUS | ANGMIN | ANGMAX | P_in | Q_in | P_out | Q_out
1 | 2 | 3.6707 | 1.4118 | 3.7044e-09 | 0 | 0 | 0 | 0 | 0 | 1 | -90 | 90 | 0.0068876 | 0.0017258 | -0.0068857 | -0.0017255
1 | 3 | 2.6224 | 1.0086 | 2.6464e-09 | 0 | 0 | 0 | 0 | 0 | 1 | -90 | 90 | -0.0091761 | -0.0022994 | 0.0091785 | 0.0023001
2 | 4 | 3.5268 | 1.3565 | 3.5592e-09 | 0 | 0 | 0 | 0 | 0 | 1 | -90 | 90 | 0.003805 | 0.00095336 | -0.0038044 | -0.00095349
3 | 5 | 0.58299 | 0.22423 | 5.8834e-10 | 0 | 0 | 0 | 0 | 0 | 1 | -90 | 90 | -0.010611 | -0.0026592 | 0.010612 | 0.0026594
5 | 7 | 1.5419 | 0.59304 | 1.5561e-09 | 0 | 0 | 0 | 0 | 0 | 1 | -90 | 90 | -0.012395 | -0.0031063 | 0.012398 | 0.0031072
7 | 6 | 2.1424 | 0.82399 | 2.162e-09 | 0 | 0 | 0 | 0 | 0 | 1 | -90 | 90 | -0.015066 | -0.0037757 | 0.015071 | 0.0037776
6 | 8 | 1.265 | 0.48656 | 1.2767e-09 | 0 | 0 | 0 | 0 | 0 | 1 | -90 | 90 | -0.025557 | -0.0064058 | 0.025566 | 0.0064092
6 | 63 | 5.005 | 1.925 | 5.0509e-09 | 0 | 0 | 0 | 0 | 0 | 1 | -90 | 90 | 0.0086278 | 0.0021624 | -0.0086237 | -0.0021613
8 | 9 | 0.8461 | 0.32542 | 8.5387e-10 | 0 | 0 | 0 | 0 | 0 | 1 | -90 | 90 | -0.034379 | -0.008618 | 0.03439 | 0.0086221
9 | 14 | 4.1542 | 1.5978 | 4.1923e-09 | 0 | 0 | 0 | 0 | 0 | 1 | -90 | 90 | -0.036045 | -0.0090366 | 0.036104 | 0.009059
14 | 16 | 5.858 | 2.2531 | 5.9118e-09 | 0 | 0 | 0 | 0 | 0 | 1 | -90 | 90 | -0.040451 | -0.010149 | 0.040556 | 0.010188
16 | 17 | 2.7387 | 1.0534 | 2.7638e-09 | 0 | 0 | 0 | 0 | 0 | 1 | -90 | 90 | -0.043612 | -0.010954 | 0.043669 | 0.010976
21 | 23 | 0.06898 | 0.026531 | 6.9613e-11 | 0 | 0 | 0 | 0 | 0 | 1 | -90 | 90 | 0.0012827 | 0.00032147 | -0.0012827 | -0.00032148
21 | 20 | 3.1633 | 1.2167 | 3.1923e-09 | 0 | 0 | 0 | 0 | 0 | 1 | -90 | 90 | -0.0044936 | -0.0011262 | 0.0044943 | 0.0011262
20 | 22 | 6.3561 | 2.4446 | 6.4144e-09 | 0 | 0 | 0 | 0 | 0 | 1 | -90 | 90 | -0.0075653 | -0.0018958 | 0.0075693 | 0.0018967
10 | 11 | 3.2682 | 1.257 | 3.2982e-09 | 0 | 0 | 0 | 0 | 0 | 1 | -90 | 90 | -0.0024646 | -0.00061769 | 0.0024648 | 0.00061745
11 | 13 | 3.2045 | 1.2325 | 3.2339e-09 | 0 | 0 | 0 | 0 | 0 | 1 | -90 | 90 | -0.0049002 | -0.0012278 | 0.004901 | 0.0012278
13 | 45 | 1.8277 | 0.70297 | 1.8445e-09 | 0 | 0 | 0 | 0 | 0 | 1 | -90 | 90 | -0.0073367 | -0.0018382 | 0.0073377 | 0.0018385
45 | 43 | 0.98351 | 0.37827 | 9.9253e-10 | 0 | 0 | 0 | 0 | 0 | 1 | -90 | 90 | -0.0088176 | -0.0022093 | 0.0088184 | 0.0022096
43 | 42 | 0.4151 | 0.15965 | 4.1891e-10 | 0 | 0 | 0 | 0 | 0 | 1 | -90 | 90 | -0.010783 | -0.0027019 | 0.010783 | 0.002702
17 | 18 | 2.6694 | 1.0267 | 2.6939e-09 | 0 | 0 | 0 | 0 | 0 | 1 | -90 | 90 | -0.052649 | -0.013226 | 0.052729 | 0.013257
17 | 19 | 3.9343 | 1.5132 | 3.9704e-09 | 0 | 0 | 0 | 0 | 0 | 1 | -90 | 90 | 0.00898 | 0.0022502 | -0.0089766 | -0.0022493
18 | 32 | 0.095381 | 0.036685 | 2.8877e-10 | 0 | 0 | 0 | 0 | 0 | 1 | -90 | 90 | 0.15758 | 0.03974 | -0.15755 | -0.03973
18 | 54 | 1.0971 | 0.42195 | 3.3214e-09 | 0 | 0 | 0 | 0 | 0 | 1 | -90 | 90 | -0.2103 | -0.052996 | 0.21083 | 0.053198
19 | 62 | 1.4333 | 0.55127 | 1.4465e-09 | 0 | 0 | 0 | 0 | 0 | 1 | -90 | 90 | 0.0075748 | 0.001898 | -0.0075739 | -0.0018978
32 | 30 | 0.59375 | 0.22837 | 1.7976e-09 | 0 | 0 | 0 | 0 | 0 | 1 | -90 | 90 | 0.1547 | 0.039016 | -0.15455 | -0.038957
54 | 55 | 0.28722 | 0.11047 | 8.6957e-10 | 0 | 0 | 0 | 0 | 0 | 1 | -90 | 90 | -0.21414 | -0.054027 | 0.21428 | 0.054082
62 | 22 | 7.4165 | 2.8525 | 7.4845e-09 | 0 | 0 | 0 | 0 | 0 | 1 | -90 | 90 | 0.0075739 | 0.0018978 | -0.0075693 | -0.0018967
30 | 29 | 1.2437 | 0.47833 | 3.7652e-09 | 0 | 0 | 0 | 0 | 0 | 1 | -90 | 90 | 0.15049 | 0.037941 | -0.15019 | -0.037824
55 | 47 | 0.057201 | 0.022 | 1.7318e-10 | 0 | 0 | 0 | 0 | 0 | 1 | -90 | 90 | -0.21561 | -0.054415 | 0.21564 | 0.054426
24 | 25 | 1.8999 | 0.73074 | 1.9174e-09 | 0 | 0 | 0 | 0 | 0 | 1 | -90 | 90 | 0.018716 | 0.0046915 | -0.018708 | -0.0046888
24 | 26 | 1.516 | 0.58307 | 1.5299e-09 | 0 | 0 | 0 | 0 | 0 | 1 | -90 | 90 | -0.035934 | -0.0090068 | 0.035956 | 0.009015
26 | 28 | 2.4536 | 0.94369 | 2.4761e-09 | 0 | 0 | 0 | 0 | 0 | 1 | -90 | 90 | -0.04339 | -0.010878 | 0.043441 | 0.010898
28 | 48 | 1.9134 | 0.73591 | 1.9309e-09 | 0 | 0 | 0 | 0 | 0 | 1 | -90 | 90 | -0.048985 | -0.012287 | 0.049036 | 0.012307
48 | 49 | 2.598 | 0.99923 | 2.6218e-09 | 0 | 0 | 0 | 0 | 0 | 1 | -90 | 90 | 0.064561 | 0.016218 | -0.064442 | -0.016172
48 | 38 | 0.51805 | 0.19925 | 1.0456e-09 | 0 | 0 | 0 | 0 | 0 | 1 | -90 | 90 | -0.1136 | -0.028525 | 0.11367 | 0.028553
49 | 52 | 1.403 | 0.5396 | 1.4158e-09 | 0 | 0 | 0 | 0 | 0 | 1 | -90 | 90 | 0.060636 | 0.015219 | -0.060578 | -0.015197
38 | 36 | 0.95833 | 0.36859 | 2.9014e-09 | 0 | 0 | 0 | 0 | 0 | 1 | -90 | 90 | -0.11806 | -0.029653 | 0.11821 | 0.029709
29 | 31 | 1.2612 | 0.48509 | 3.8184e-09 | 0 | 0 | 0 | 0 | 0 | 1 | -90 | 90 | 0.14659 | 0.036923 | -0.1463 | -0.03681
31 | 33 | 0.58022 | 0.22316 | 1.7566e-09 | 0 | 0 | 0 | 0 | 0 | 1 | -90 | 90 | 0.1367 | 0.034405 | -0.13658 | -0.034359
33 | 35 | 1.0428 | 0.40109 | 3.1572e-09 | 0 | 0 | 0 | 0 | 0 | 1 | -90 | 90 | 0.12798 | 0.032203 | -0.12779 | -0.032132
33 | 40 | 1.4009 | 0.5388 | 1.4137e-09 | 0 | 0 | 0 | 0 | 0 | 1 | -90 | 90 | 0.0086038 | 0.0021559 | -0.0086027 | -0.0021556
35 | 34 | 0.18006 | 0.069255 | 5.4515e-10 | 0 | 0 | 0 | 0 | 0 | 1 | -90 | 90 | 0.12047 | 0.030296 | -0.12044 | -0.030285
40 | 41 | 3.869 | 1.4881 | 3.9045e-09 | 0 | 0 | 0 | 0 | 0 | 1 | -90 | 90 | 0.0053014 | 0.0013284 | -0.0053002 | -0.0013284
40 | 39 | 2.3172 | 0.89124 | 2.3385e-09 | 0 | 0 | 0 | 0 | 0 | 1 | -90 | 90 | 0.0033013 | 0.0008272 | -0.003301 | -0.00082732
34 | 36 | 0.8339 | 0.32073 | 2.5247e-09 | 0 | 0 | 0 | 0 | 0 | 1 | -90 | 90 | 0.11834 | 0.029758 | -0.11821 | -0.029709
37 | 46 | 3.3003 | 1.2694 | 3.3306e-09 | 0 | 0 | 0 | 0 | 0 | 1 | -90 | 90 | -0.0025775 | -0.00064598 | 0.0025777 | 0.00064573
46 | 44 | 0.64572 | 0.24835 | 1.9549e-09 | 0 | 0 | 0 | 0 | 0 | 1 | -90 | 90 | 0.23098 | 0.058413 | -0.23061 | -0.058272
44 | 47 | 1.3852 | 0.53276 | 4.1936e-09 | 0 | 0 | 0 | 0 | 0 | 1 | -90 | 90 | 0.21763 | 0.055019 | -0.21693 | -0.05475
44 | 42 | 1.5018 | 0.57763 | 1.5156e-09 | 0 | 0 | 0 | 0 | 0 | 1 | -90 | 90 | 0.012982 | 0.0032534 | -0.01298 | -0.0032525
52 | 53 | 4.1487 | 1.5957 | 4.1868e-09 | 0 | 0 | 0 | 0 | 0 | 1 | -90 | 90 | 0.015109 | 0.0037868 | -0.015098 | -0.0037831
52 | 50 | 4.5709 | 1.758 | 4.6128e-09 | 0 | 0 | 0 | 0 | 0 | 1 | -90 | 90 | 0.04547 | 0.01141 | -0.045365 | -0.01137
53 | 59 | 1.4296 | 0.54986 | 1.4427e-09 | 0 | 0 | 0 | 0 | 0 | 1 | -90 | 90 | 0.0057494 | 0.0014401 | -0.0057489 | -0.00144
50 | 51 | 1.3639 | 0.52456 | 1.3764e-09 | 0 | 0 | 0 | 0 | 0 | 1 | -90 | 90 | 0.014325 | 0.0035904 | -0.014321 | -0.0035893
59 | 61 | 0.70161 | 0.26985 | 7.0805e-10 | 0 | 0 | 0 | 0 | 0 | 1 | -90 | 90 | 0.002214 | 0.00055482 | -0.0022139 | -0.00055487
59 | 57 | 2.1738 | 0.83609 | 2.1938e-09 | 0 | 0 | 0 | 0 | 0 | 1 | -90 | 90 | 0.0035349 | 0.00088518 | -0.0035346 | -0.00088527
57 | 58 | 0.91267 | 0.35103 | 9.2104e-10 | 0 | 0 | 0 | 0 | 0 | 1 | -90 | 90 | 0.0019363 | 0.00048468 | -0.0019363 | -0.00048475
58 | 60 | 5.7969 | 2.2296 | 5.85e-09 | 0 | 0 | 0 | 0 | 0 | 1 | -90 | 90 | 0.0019363 | 0.00048475 | -0.001936 | -0.00048522