## bus_data
BUS_I | BUS_TYPE | Pd | Qd | Gs | Bs | area | Vm | Va | baseKV | zone | Vmax | Vmin
1 | 1 | 0.00401 | 0.001005 | 0 | 0 | 1 | 0.99478 | -0.036568 | 0.4 | 1 | 1.1 | 0.9
2 | 1 | 0.00074054 | 0.0001856 | 0 | 0 | 1 | 0.99501 | -0.034961 | 0.4 | 1 | 1.1 | 0.9
3 | 1 | 0.0007461 | 0.00018699 | 0 | 0 | 1 | 0.9946 | -0.037819 | 0.4 | 1 | 1.1 | 0.9
4 | 1 | 0.0020535 | 0.00051465 | 0 | 0 | 1 | 0.99546 | -0.031776 | 0.4 | 1 | 1.1 | 0.9
5 | 1 | 0.0033017 | 0.00082748 | 0 | 0 | 1 | 0.9945 | -0.038549 | 0.4 | 1 | 1.1 | 0.9
13 | 1 | 0.0019023 | 0.00047675 | 0 | 0 | 1 | 0.99574 | -0.029818 | 0.4 | 1 | 1.1 | 0.9
11 | 1 | 0 | 0 | 0 | 0 | 1 | 0.99657 | -0.023944 | 0.4 | 1 | 1.1 | 0.9
6 | 1 | 0.018732 | 0.0046947 | 0 | 0 | 1 | 0.99645 | -0.024807 | 0.4 | 1 | 1.1 | 0.9
7 | 1 | 0.032861 | 0.0082358 | 0 | 0 | 1 | 0.99405 | -0.041683 | 0.4 | 1 | 1.1 | 0.9
8 | 1 | 0.0012589 | 0.00031552 | 0 | 0 | 1 | 0.99689 | -0.02174 | 0.4 | 1 | 1.1 | 0.9
9 | 1 | 0.0017817 | 0.00044654 | 0 | 0 | 1 | 0.994 | -0.042013 | 0.4 | 1 | 1.1 | 0.9
10 | 1 | 0 | 0 | 0 | 0 | 1 | 0.99811 | -0.013181 | 0.4 | 1 | 1.1 | 0.9
12 | 1 | 0 | 0 | 0 | 0 | 1 | 0.99894 | -0.0074055 | 0.4 | 1 | 1.1 | 0.9
16 | 1 | 0 | 0 | 0 | 0 | 1 | 0.99488 | -0.035841 | 0.4 | 1 | 1.1 | 0.9
33 | 3 | 0.032941 | 0.0082558 | 0 | 0 | 1 | 1 | 0 | 0.4 | 1 | 1.1 | 0.9
17 | 1 | 0.02481 | 0.0062179 | 0 | 0 | 1 | 0.99293 | -0.049541 | 0.4 | 1 | 1.1 | 0.9
14 | 1 | 0.0081375 | 0.0020395 | 0 | 0 | 1 | 0.99455 | -0.038143 | 0.4 | 1 | 1.1 | 0.9
27 | 1 | 0.0075797 | 0.0018996 | 0 | 0 | 1 | 0.99914 | -0.0059853 | 0.4 | 1 | 1.1 | 0.9
15 | 1 | 0.0031986 | 0.00080165 | 0 | 0 | 1 | 0.99452 | -0.038387 | 0.4 | 1 | 1.1 | 0.9
29 | 1 | 0 | 0 | 0 | 0 | 1 | 0.99246 | -0.052877 | 0.4 | 1 | 1.1 | 0.9
30 | 1 | 0.0012433 | 0.00031159 | 0 | 0 | 1 | 0.99176 | -0.057823 | 0.4 | 1 | 1.1 | 0.9
19 | 1 | 0.0042419 | 0.0010631 | 0 | 0 | 1 | 0.99626 | -0.026238 | 0.4 | 1 | 1.1 | 0.9
20 | 1 | 0.00062224 | 0.00015595 | 0 | 0 | 1 | 0.99648 | -0.024694 | 0.4 | 1 | 1.1 | 0.9
21 | 1 | 0 | 0 | 0 | 0 | 1 | 0.99613 | -0.02713 | 0.4 | 1 | 1.1 | 0.9
22 | 1 | 0.0032411 | 0.0008123 | 0 | 0 | 1 | 0.9967 | -0.023158 | 0.4 | 1 | 1.1 | 0.9
23 | 1 | 0.00047033 | 0.00011788 | 0 | 0 | 1 | 0.99593 | -0.028566 | 0.4 | 1 | 1.1 | 0.9
25 | 1 | 0 | 0 | 0 | 0 | 1 | 0.99676 | -0.022681 | 0.4 | 1 | 1.1 | 0.9
28 | 1 | 0.0021323 | 0.0005344 | 0 | 0 | 1 | 0.99582 | -0.029332 | 0.4 | 1 | 1.1 | 0.9
24 | 1 | 0.036139 | 0.0090573 | 0 | 0 | 1 | 0.99743 | -0.017975 | 0.4 | 1 | 1.1 | 0.9
26 | 1 | 0 | 0 | 0 | 0 | 1 | 0.99887 | -0.0079256 | 0.4 | 1 | 1.1 | 0.9
31 | 1 | 0.0045169 | 0.001132 | 0 | 0 | 1 | 0.99172 | -0.058122 | 0.4 | 1 | 1.1 | 0.9

## generator_data
GEN_BUS | PG | QG | QMAX | QMIN | VG | MBASE | GEN_STATUS | PMAX | PMIN
33 | 0.19741 | 0.049564 | 10 | -10 | 1 | 100 | 1 | 10 | 0

## branch_data
F_BUS | T_BUS | BR_R | BR_X | BR_B | RATE_A | RATE_B | RATE_C | TAP | SHIFT | BR_STATUS | ANGMIN | ANGMAX | P_in | Q_in | P_out | Q_out
1 | 2 | 2.57 | 0.98846 | 2.5936e-09 | 0 | 0 | 0 | 0 | 0 | 1 | -90 | 90 | -0.0080588 | -0.0020192 | 0.0080606 | 0.0020196
1 | 3 | 3.9792 | 1.5305 | 4.0157e-09 | 0 | 0 | 0 | 0 | 0 | 1 | -90 | 90 | 0.0040488 | 0.0010142 | -0.0040481 | -0.0010143
2 | 4 | 4.6659 | 1.7946 | 4.7088e-09 | 0 | 0 | 0 | 0 | 0 | 1 | -90 | 90 | -0.0088011 | -0.0022052 | 0.008805 | 0.0022062
3 | 5 | 2.8462 | 1.0947 | 2.8723e-09 | 0 | 0 | 0 | 0 | 0 | 1 | -90 | 90 | 0.003302 | 0.00082732 | -0.0033017 | -0.00082748
4 | 13 | 2.327 | 0.89501 | 2.3484e-09 | 0 | 0 | 0 | 0 | 0 | 1 | -90 | 90 | -0.010858 | -0.0027209 | 0.010861 | 0.0027218
13 | 11 | 5.9466 | 2.2872 | 6.0012e-09 | 0 | 0 | 0 | 0 | 0 | 1 | -90 | 90 | -0.012764 | -0.0031985 | 0.012774 | 0.0032019
11 | 16 | 3.6644 | 1.4094 | 3.6981e-09 | 0 | 0 | 0 | 0 | 0 | 1 | -90 | 90 | 0.042044 | 0.010552 | -0.041975 | -0.010526
11 | 10 | 2.5493 | 0.9805 | 2.5727e-09 | 0 | 0 | 0 | 0 | 0 | 1 | -90 | 90 | -0.054818 | -0.013754 | 0.0549 | 0.013786
6 | 7 | 6.2843 | 2.417 | 6.342e-09 | 0 | 0 | 0 | 0 | 0 | 1 | -90 | 90 | 0.034724 | 0.0087127 | -0.034643 | -0.0086822
6 | 8 | 0.74345 | 0.28594 | 7.5027e-10 | 0 | 0 | 0 | 0 | 0 | 1 | -90 | 90 | -0.053456 | -0.013407 | 0.053479 | 0.013416
7 | 9 | 2.3796 | 0.91522 | 2.4014e-09 | 0 | 0 | 0 | 0 | 0 | 1 | -90 | 90 | 0.0017818 | 0.00044633 | -0.0017817 | -0.00044654
8 | 10 | 2.0302 | 0.78086 | 2.0489e-09 | 0 | 0 | 0 | 0 | 0 | 1 | -90 | 90 | -0.054738 | -0.013732 | 0.054803 | 0.013756
10 | 12 | 0.68594 | 0.26382 | 1.3845e-09 | 0 | 0 | 0 | 0 | 0 | 1 | -90 | 90 | -0.1097 | -0.027542 | 0.10979 | 0.027576
12 | 33 | 0.88122 | 0.33893 | 1.7786e-09 | 0 | 0 | 0 | 0 | 0 | 1 | -90 | 90 | -0.10979 | -0.027576 | 0.1099 | 0.027619
16 | 17 | 5.7637 | 2.2168 | 5.8166e-09 | 0 | 0 | 0 | 0 | 0 | 1 | -90 | 90 | 0.030635 | 0.007684 | -0.030577 | -0.0076622
16 | 14 | 2.6166 | 1.0064 | 2.6406e-09 | 0 | 0 | 0 | 0 | 0 | 1 | -90 | 90 | 0.01134 | 0.0028422 | -0.011336 | -0.002841
33 | 27 | 1.4306 | 0.55022 | 1.4437e-09 | 0 | 0 | 0 | 0 | 0 | 1 | -90 | 90 | 0.054562 | 0.013689 | -0.054516 | -0.013672
17 | 29 | 7.4177 | 2.853 | 7.4858e-09 | 0 | 0 | 0 | 0 | 0 | 1 | -90 | 90 | 0.0057669 | 0.0014443 | -0.0057643 | -0.001444
14 | 15 | 0.98533 | 0.37897 | 9.9437e-10 | 0 | 0 | 0 | 0 | 0 | 1 | -90 | 90 | 0.0031987 | 0.00080159 | -0.0031986 | -0.00080165
27 | 26 | 0.53814 | 0.20698 | 5.4308e-10 | 0 | 0 | 0 | 0 | 0 | 1 | -90 | 90 | 0.046937 | 0.011772 | -0.046924 | -0.011768
29 | 30 | 11.0001 | 4.2308 | 1.1101e-08 | 0 | 0 | 0 | 0 | 0 | 1 | -90 | 90 | 0.0057643 | 0.001444 | -0.0057603 | -0.0014436
30 | 31 | 0.84704 | 0.32579 | 8.5482e-10 | 0 | 0 | 0 | 0 | 0 | 1 | -90 | 90 | 0.0045171 | 0.001132 | -0.0045169 | -0.001132
19 | 20 | 2.9115 | 1.1198 | 2.9382e-09 | 0 | 0 | 0 | 0 | 0 | 1 | -90 | 90 | -0.0068456 | -0.0017142 | 0.0068471 | 0.0017145
19 | 21 | 4.4159 | 1.6984 | 4.4564e-09 | 0 | 0 | 0 | 0 | 0 | 1 | -90 | 90 | 0.0026037 | 0.00065107 | -0.0026034 | -0.00065139
20 | 22 | 2.656 | 1.0215 | 2.6803e-09 | 0 | 0 | 0 | 0 | 0 | 1 | -90 | 90 | -0.0074693 | -0.0018704 | 0.0074709 | 0.0018708
21 | 23 | 7.1117 | 2.7353 | 7.177e-09 | 0 | 0 | 0 | 0 | 0 | 1 | -90 | 90 | 0.0026034 | 0.00065139 | -0.0026029 | -0.0006519
22 | 25 | 0.57524 | 0.22125 | 5.8052e-10 | 0 | 0 | 0 | 0 | 0 | 1 | -90 | 90 | -0.010712 | -0.0026831 | 0.010713 | 0.0026833
23 | 28 | 4.6386 | 1.7841 | 4.6812e-09 | 0 | 0 | 0 | 0 | 0 | 1 | -90 | 90 | 0.0021325 | 0.00053403 | -0.0021323 | -0.0005344
25 | 24 | 5.6818 | 2.1853 | 5.7339e-09 | 0 | 0 | 0 | 0 | 0 | 1 | -90 | 90 | -0.010713 | -0.0026833 | 0.01072 | 0.0026854
24 | 26 | 2.7825 | 1.0702 | 2.808e-09 | 0 | 0 | 0 | 0 | 0 | 1 | -90 | 90 | -0.046859 | -0.011743 | 0.046924 | 0.011768