## bus_data
BUS_I | BUS_TYPE | Pd | Qd | Gs | Bs | area | Vm | Va | baseKV | zone | Vmax | Vmin
1 | 1 | 0.0028847 | 0.00072297 | 0 | 0 | 1 | 0.97917 | -0.14592 | 0.4 | 1 | 1.1 | 0.9
2 | 1 | 0 | 0 | 0 | 0 | 1 | 0.97947 | -0.14376 | 0.4 | 1 | 1.1 | 0.9
3 | 1 | 0 | 0 | 0 | 0 | 1 | 0.97808 | -0.15371 | 0.4 | 1 | 1.1 | 0.9
4 | 1 | 0.00099027 | 0.00024819 | 0 | 0 | 1 | 0.98144 | -0.12971 | 0.4 | 1 | 1.1 | 0.9
5 | 1 | 0.00054635 | 0.00013693 | 0 | 0 | 1 | 0.9791 | -0.14638 | 0.4 | 1 | 1.1 | 0.9
6 | 1 | 0 | 0 | 0 | 0 | 1 | 0.97767 | -0.15661 | 0.4 | 1 | 1.1 | 0.9
7 | 1 | 0.00048685 | 0.00012202 | 0 | 0 | 1 | 0.97791 | -0.15494 | 0.4 | 1 | 1.1 | 0.9
8 | 1 | 0.0028211 | 0.00070704 | 0 | 0 | 1 | 0.98238 | -0.12302 | 0.4 | 1 | 1.1 | 0.9
9 | 1 | 0.0012451 | 0.00031206 | 0 | 0 | 1 | 0.97893 | -0.14761 | 0.4 | 1 | 1.1 | 0.9
10 | 1 | 0.0019222 | 0.00048176 | 0 | 0 | 1 | 0.97737 | -0.15881 | 0.4 | 1 | 1.1 | 0.9
11 | 1 | 0.00031313 | 7.8479e-05 | 0 | 0 | 1 | 0.97743 | -0.15832 | 0.4 | 1 | 1.1 | 0.9
12 | 1 | 0.00033576 | 8.4149e-05 | 0 | 0 | 1 | 0.97745 | -0.15824 | 0.4 | 1 | 1.1 | 0.9
13 | 1 | 0.001154 | 0.00028921 | 0 | 0 | 1 | 0.98246 | -0.12249 | 0.4 | 1 | 1.1 | 0.9
19 | 1 | 0.00091577 | 0.00022951 | 0 | 0 | 1 | 0.97832 | -0.15199 | 0.4 | 1 | 1.1 | 0.9
26 | 1 | 0 | 0 | 0 | 0 | 1 | 0.97735 | -0.15894 | 0.4 | 1 | 1.1 | 0.9
30 | 1 | 0.0093798 | 0.0023508 | 0 | 0 | 1 | 0.97685 | -0.16249 | 0.4 | 1 | 1.1 | 0.9
31 | 1 | 0.00032742 | 8.2058e-05 | 0 | 0 | 1 | 0.97744 | -0.15825 | 0.4 | 1 | 1.1 | 0.9
14 | 1 | 0 | 0 | 0 | 0 | 1 | 0.98468 | -0.10673 | 0.4 | 1 | 1.1 | 0.9
20 | 1 | 0.0038719 | 0.00097039 | 0 | 0 | 1 | 0.9779 | -0.15501 | 0.4 | 1 | 1.1 | 0.9
27 | 1 | 0 | 0 | 0 | 0 | 1 | 0.97726 | -0.15953 | 0.4 | 1 | 1.1 | 0.9
25 | 1 | 0.0012457 | 0.0003122 | 0 | 0 | 1 | 0.97728 | -0.1594 | 0.4 | 1 | 1.1 | 0.9
138 | 1 | 0.0021563 | 0.00054043 | 0 | 0 | 1 | 0.97615 | -0.16757 | 0.4 | 1 | 1.1 | 0.9
15 | 1 | 0 | 0 | 0 | 0 | 1 | 0.9859 | -0.09812 | 0.4 | 1 | 1.1 | 0.9
16 | 1 | 0.0028102 | 0.00070429 | 0 | 0 | 1 | 0.98458 | -0.10743 | 0.4 | 1 | 1.1 | 0.9
18 | 1 | 0.0011182 | 0.00028024 | 0 | 0 | 1 | 0.98711 | -0.089556 | 0.4 | 1 | 1.1 | 0.9
17 | 1 | 0.00294 | 0.00073684 | 0 | 0 | 1 | 0.98696 | -0.090675 | 0.4 | 1 | 1.1 | 0.9
39 | 1 | 0 | 0 | 0 | 0 | 1 | 0.98697 | -0.090597 | 0.4 | 1 | 1.1 | 0.9
38 | 1 | 0 | 0 | 0 | 0 | 1 | 0.98799 | -0.083413 | 0.4 | 1 | 1.1 | 0.9
41 | 1 | 0.00039191 | 9.8222e-05 | 0 | 0 | 1 | 0.98651 | -0.093859 | 0.4 | 1 | 1.1 | 0.9
40 | 1 | 0.0019331 | 0.00048449 | 0 | 0 | 1 | 0.98962 | -0.071936 | 0.4 | 1 | 1.1 | 0.9
24 | 1 | 0 | 0 | 0 | 0 | 1 | 0.98734 | -0.087952 | 0.4 | 1 | 1.1 | 0.9
21 | 1 | 0.0015699 | 0.00039344 | 0 | 0 | 1 | 0.97749 | -0.15789 | 0.4 | 1 | 1.1 | 0.9
22 | 1 | 0.0044568 | 0.001117 | 0 | 0 | 1 | 0.9774 | -0.15854 | 0.4 | 1 | 1.1 | 0.9
23 | 1 | 0.0011075 | 0.00027757 | 0 | 0 | 1 | 0.97739 | -0.15861 | 0.4 | 1 | 1.1 | 0.9
36 | 1 | 0.00077841 | 0.00019509 | 0 | 0 | 1 | 0.98691 | -0.090985 | 0.4 | 1 | 1.1 | 0.9
34 | 1 | 0.0048155 | 0.0012069 | 0 | 0 | 1 | 0.98589 | -0.098176 | 0.4 | 1 | 1.1 | 0.9
28 | 1 | 0.0024799 | 0.00062153 | 0 | 0 | 1 | 0.97719 | -0.16006 | 0.4 | 1 | 1.1 | 0.9
29 | 1 | 0.0021361 | 0.00053536 | 0 | 0 | 1 | 0.97722 | -0.15985 | 0.4 | 1 | 1.1 | 0.9
139 | 1 | 0.0016657 | 0.00041746 | 0 | 0 | 1 | 0.97605 | -0.16827 | 0.4 | 1 | 1.1 | 0.9
152 | 1 | 0 | 0 | 0 | 0 | 1 | 0.97551 | -0.17213 | 0.4 | 1 | 1.1 | 0.9
153 | 1 | 0.0040866 | 0.0010242 | 0 | 0 | 1 | 0.97531 | -0.17359 | 0.4 | 1 | 1.1 | 0.9
32 | 1 | 0.0032381 | 0.00081155 | 0 | 0 | 1 | 0.98542 | -0.10143 | 0.4 | 1 | 1.1 | 0.9
33 | 1 | 0.00074271 | 0.00018614 | 0 | 0 | 1 | 0.9853 | -0.10233 | 0.4 | 1 | 1.1 | 0.9
35 | 1 | 0.0021926 | 0.00054952 | 0 | 0 | 1 | 0.9829 | -0.11924 | 0.4 | 1 | 1.1 | 0.9
37 | 1 | 0 | 0 | 0 | 0 | 1 | 0.98051 | -0.13621 | 0.4 | 1 | 1.1 | 0.9
137 | 1 | 0.002545 | 0.00063784 | 0 | 0 | 1 | 0.98038 | -0.13713 | 0.4 | 1 | 1.1 | 0.9
134 | 1 | 0 | 0 | 0 | 0 | 1 | 0.97945 | -0.14372 | 0.4 | 1 | 1.1 | 0.9
144 | 1 | 0.0044591 | 0.0011176 | 0 | 0 | 1 | 0.98029 | -0.13777 | 0.4 | 1 | 1.1 | 0.9
124 | 1 | 0.0017344 | 0.00043468 | 0 | 0 | 1 | 0.97759 | -0.15699 | 0.4 | 1 | 1.1 | 0.9
132 | 1 | 0.0034337 | 0.00086058 | 0 | 0 | 1 | 0.97853 | -0.15028 | 0.4 | 1 | 1.1 | 0.9
42 | 1 | 0.00062766 | 0.00015731 | 0 | 0 | 1 | 0.99064 | -0.064842 | 0.4 | 1 | 1.1 | 0.9
130 | 1 | 0.0026789 | 0.00067139 | 0 | 0 | 1 | 0.98577 | -0.099043 | 0.4 | 1 | 1.1 | 0.9
140 | 1 | 0 | 0 | 0 | 0 | 1 | 0.99743 | -0.017666 | 0.4 | 1 | 1.1 | 0.9
128 | 1 | 0.00063382 | 0.00015885 | 0 | 0 | 1 | 0.98575 | -0.099183 | 0.4 | 1 | 1.1 | 0.9
141 | 3 | 0.0022827 | 0.0005721 | 0 | 0 | 1 | 1 | 0 | 0.4 | 1 | 1.1 | 0.9
142 | 1 | 0.0020319 | 0.00050924 | 0 | 0 | 1 | 0.99737 | -0.018104 | 0.4 | 1 | 1.1 | 0.9
43 | 1 | 0.00031955 | 8.0086e-05 | 0 | 0 | 1 | 0.97018 | -0.21113 | 0.4 | 1 | 1.1 | 0.9
44 | 1 | 0.0002622 | 6.5714e-05 | 0 | 0 | 1 | 0.9702 | -0.21101 | 0.4 | 1 | 1.1 | 0.9
45 | 1 | 9.5885e-05 | 2.4031e-05 | 0 | 0 | 1 | 0.97015 | -0.21137 | 0.4 | 1 | 1.1 | 0.9
46 | 1 | 0.00038682 | 9.6947e-05 | 0 | 0 | 1 | 0.97026 | -0.21057 | 0.4 | 1 | 1.1 | 0.9
47 | 1 | 0.00024053 | 6.0281e-05 | 0 | 0 | 1 | 0.97011 | -0.21166 | 0.4 | 1 | 1.1 | 0.9
55 | 1 | 0.00043093 | 0.000108 | 0 | 0 | 1 | 0.97075 | -0.20702 | 0.4 | 1 | 1.1 | 0.9
56 | 1 | 0.00090815 | 0.0002276 | 0 | 0 | 1 | 0.97069 | -0.20744 | 0.4 | 1 | 1.1 | 0.9
57 | 1 | 0 | 0 | 0 | 0 | 1 | 0.97087 | -0.2061 | 0.4 | 1 | 1.1 | 0.9
48 | 1 | 0 | 0 | 0 | 0 | 1 | 0.97031 | -0.21021 | 0.4 | 1 | 1.1 | 0.9
70 | 1 | 0.00052051 | 0.00013045 | 0 | 0 | 1 | 0.97378 | -0.18496 | 0.4 | 1 | 1.1 | 0.9
71 | 1 | 0 | 0 | 0 | 0 | 1 | 0.97413 | -0.18245 | 0.4 | 1 | 1.1 | 0.9
61 | 1 | 0.00019731 | 4.9451e-05 | 0 | 0 | 1 | 0.97174 | -0.19981 | 0.4 | 1 | 1.1 | 0.9
49 | 1 | 0.00027281 | 6.8373e-05 | 0 | 0 | 1 | 0.9701 | -0.21173 | 0.4 | 1 | 1.1 | 0.9
54 | 1 | 0.00028206 | 7.0691e-05 | 0 | 0 | 1 | 0.97029 | -0.21037 | 0.4 | 1 | 1.1 | 0.9
50 | 1 | 0 | 0 | 0 | 0 | 1 | 0.97006 | -0.21205 | 0.4 | 1 | 1.1 | 0.9
51 | 1 | 0.00028834 | 7.2266e-05 | 0 | 0 | 1 | 0.97005 | -0.21206 | 0.4 | 1 | 1.1 | 0.9
52 | 1 | 0.00035725 | 8.9534e-05 | 0 | 0 | 1 | 0.97005 | -0.21212 | 0.4 | 1 | 1.1 | 0.9
58 | 1 | 0.0024719 | 0.00061952 | 0 | 0 | 1 | 0.97055 | -0.20842 | 0.4 | 1 | 1.1 | 0.9
65 | 1 | 0 | 0 | 0 | 0 | 1 | 0.9712 | -0.20374 | 0.4 | 1 | 1.1 | 0.9
66 | 1 | 0.00014696 | 3.6832e-05 | 0 | 0 | 1 | 0.97135 | -0.20266 | 0.4 | 1 | 1.1 | 0.9
68 | 1 | 0.00019711 | 4.9401e-05 | 0 | 0 | 1 | 0.9714 | -0.20226 | 0.4 | 1 | 1.1 | 0.9
59 | 1 | 0.00012167 | 3.0494e-05 | 0 | 0 | 1 | 0.97172 | -0.19993 | 0.4 | 1 | 1.1 | 0.9
60 | 1 | 0.0006444 | 0.0001615 | 0 | 0 | 1 | 0.97163 | -0.20058 | 0.4 | 1 | 1.1 | 0.9
62 | 1 | 0 | 0 | 0 | 0 | 1 | 0.97158 | -0.20096 | 0.4 | 1 | 1.1 | 0.9
63 | 1 | 0.00017668 | 4.4281e-05 | 0 | 0 | 1 | 0.97157 | -0.201 | 0.4 | 1 | 1.1 | 0.9
64 | 1 | 0.00024763 | 6.2062e-05 | 0 | 0 | 1 | 0.97147 | -0.20174 | 0.4 | 1 | 1.1 | 0.9
67 | 1 | 0.00084092 | 0.00021075 | 0 | 0 | 1 | 0.97142 | -0.20214 | 0.4 | 1 | 1.1 | 0.9
97 | 1 | 0.0008 | 0.0002005 | 0 | 0 | 1 | 0.97567 | -0.17125 | 0.4 | 1 | 1.1 | 0.9
96 | 1 | 0.00062749 | 0.00015726 | 0 | 0 | 1 | 0.97576 | -0.17062 | 0.4 | 1 | 1.1 | 0.9
72 | 1 | 0.0036238 | 0.00090822 | 0 | 0 | 1 | 0.97808 | -0.15388 | 0.4 | 1 | 1.1 | 0.9
73 | 1 | 0.0038265 | 0.00095902 | 0 | 0 | 1 | 0.97799 | -0.15449 | 0.4 | 1 | 1.1 | 0.9
74 | 1 | 0.00085555 | 0.00021442 | 0 | 0 | 1 | 0.97835 | -0.15189 | 0.4 | 1 | 1.1 | 0.9
75 | 1 | 0.0021483 | 0.00053841 | 0 | 0 | 1 | 0.97773 | -0.15635 | 0.4 | 1 | 1.1 | 0.9
76 | 1 | 0.00070569 | 0.00017686 | 0 | 0 | 1 | 0.97852 | -0.15069 | 0.4 | 1 | 1.1 | 0.9
77 | 1 | 0 | 0 | 0 | 0 | 1 | 0.97766 | -0.15685 | 0.4 | 1 | 1.1 | 0.9
78 | 1 | 0.0049699 | 0.0012456 | 0 | 0 | 1 | 0.97884 | -0.14843 | 0.4 | 1 | 1.1 | 0.9
85 | 1 | 0.0013548 | 0.00033953 | 0 | 0 | 1 | 0.97727 | -0.15965 | 0.4 | 1 | 1.1 | 0.9
89 | 1 | 0 | 0 | 0 | 0 | 1 | 0.97886 | -0.14824 | 0.4 | 1 | 1.1 | 0.9
86 | 1 | 0.0028154 | 0.00070559 | 0 | 0 | 1 | 0.97632 | -0.16655 | 0.4 | 1 | 1.1 | 0.9
84 | 1 | 0 | 0 | 0 | 0 | 1 | 0.97645 | -0.16559 | 0.4 | 1 | 1.1 | 0.9
83 | 1 | 0.00098424 | 0.00024667 | 0 | 0 | 1 | 0.97718 | -0.16035 | 0.4 | 1 | 1.1 | 0.9
91 | 1 | 0 | 0 | 0 | 0 | 1 | 0.9796 | -0.143 | 0.4 | 1 | 1.1 | 0.9
79 | 1 | 0.00062299 | 0.00015614 | 0 | 0 | 1 | 0.97686 | -0.16266 | 0.4 | 1 | 1.1 | 0.9
80 | 1 | 0.00037575 | 9.4171e-05 | 0 | 0 | 1 | 0.9767 | -0.16378 | 0.4 | 1 | 1.1 | 0.9
81 | 1 | 0.0016752 | 0.00041985 | 0 | 0 | 1 | 0.97708 | -0.16105 | 0.4 | 1 | 1.1 | 0.9
82 | 1 | 0.00036386 | 9.1193e-05 | 0 | 0 | 1 | 0.9766 | -0.16455 | 0.4 | 1 | 1.1 | 0.9
104 | 1 | 0.0022243 | 0.00055747 | 0 | 0 | 1 | 0.97629 | -0.16678 | 0.4 | 1 | 1.1 | 0.9
103 | 1 | 0.0013394 | 0.00033568 | 0 | 0 | 1 | 0.9761 | -0.16811 | 0.4 | 1 | 1.1 | 0.9
87 | 1 | 0.0012512 | 0.00031359 | 0 | 0 | 1 | 0.98196 | -0.12609 | 0.4 | 1 | 1.1 | 0.9
88 | 1 | 0.00073723 | 0.00018477 | 0 | 0 | 1 | 0.98197 | -0.12604 | 0.4 | 1 | 1.1 | 0.9
90 | 1 | 0.0010919 | 0.00027366 | 0 | 0 | 1 | 0.98204 | -0.12553 | 0.4 | 1 | 1.1 | 0.9
92 | 1 | 0 | 0 | 0 | 0 | 1 | 0.98218 | -0.12457 | 0.4 | 1 | 1.1 | 0.9
93 | 1 | 0.00062886 | 0.00015761 | 0 | 0 | 1 | 0.97988 | -0.14093 | 0.4 | 1 | 1.1 | 0.9
95 | 1 | 0 | 0 | 0 | 0 | 1 | 0.97915 | -0.14617 | 0.4 | 1 | 1.1 | 0.9
131 | 1 | 0.0022253 | 0.00055772 | 0 | 0 | 1 | 0.98289 | -0.11953 | 0.4 | 1 | 1.1 | 0.9
145 | 1 | 0.0019862 | 0.00049778 | 0 | 0 | 1 | 0.98076 | -0.13467 | 0.4 | 1 | 1.1 | 0.9
146 | 1 | 0.0006628 | 0.00016611 | 0 | 0 | 1 | 0.97997 | -0.1403 | 0.4 | 1 | 1.1 | 0.9
94 | 1 | 0 | 0 | 0 | 0 | 1 | 0.98061 | -0.13574 | 0.4 | 1 | 1.1 | 0.9
150 | 1 | 0.00044275 | 0.00011096 | 0 | 0 | 1 | 0.97914 | -0.14628 | 0.4 | 1 | 1.1 | 0.9
147 | 1 | 0.0053158 | 0.0013323 | 0 | 0 | 1 | 0.97861 | -0.15003 | 0.4 | 1 | 1.1 | 0.9
129 | 1 | 0.0050703 | 0.0012707 | 0 | 0 | 1 | 0.98326 | -0.11688 | 0.4 | 1 | 1.1 | 0.9
148 | 1 | 0.00059849 | 0.00015 | 0 | 0 | 1 | 0.97849 | -0.1509 | 0.4 | 1 | 1.1 | 0.9
98 | 1 | 0 | 0 | 0 | 0 | 1 | 0.97577 | -0.17051 | 0.4 | 1 | 1.1 | 0.9
99 | 1 | 0.00098699 | 0.00024736 | 0 | 0 | 1 | 0.97587 | -0.16982 | 0.4 | 1 | 1.1 | 0.9
100 | 1 | 0.00069066 | 0.0001731 | 0 | 0 | 1 | 0.97575 | -0.17067 | 0.4 | 1 | 1.1 | 0.9
101 | 1 | 0 | 0 | 0 | 0 | 1 | 0.97608 | -0.16824 | 0.4 | 1 | 1.1 | 0.9
102 | 1 | 0.00047229 | 0.00011837 | 0 | 0 | 1 | 0.97607 | -0.16835 | 0.4 | 1 | 1.1 | 0.9
105 | 1 | 0.0016964 | 0.00042517 | 0 | 0 | 1 | 0.97397 | -0.18287 | 0.4 | 1 | 1.1 | 0.9
106 | 1 | 0.0018618 | 0.0004666 | 0 | 0 | 1 | 0.97397 | -0.18287 | 0.4 | 1 | 1.1 | 0.9
107 | 1 | 0 | 0 | 0 | 0 | 1 | 0.97405 | -0.18235 | 0.4 | 1 | 1.1 | 0.9
109 | 1 | 0 | 0 | 0 | 0 | 1 | 0.97413 | -0.18176 | 0.4 | 1 | 1.1 | 0.9
108 | 1 | 0 | 0 | 0 | 0 | 1 | 0.9751 | -0.17479 | 0.4 | 1 | 1.1 | 0.9
110 | 1 | 0.0025313 | 0.00063439 | 0 | 0 | 1 | 0.97451 | -0.17903 | 0.4 | 1 | 1.1 | 0.9
111 | 1 | 0.001413 | 0.00035414 | 0 | 0 | 1 | 0.9755 | -0.17191 | 0.4 | 1 | 1.1 | 0.9
112 | 1 | 0.0041826 | 0.0010483 | 0 | 0 | 1 | 0.97358 | -0.18567 | 0.4 | 1 | 1.1 | 0.9
122 | 1 | 0.0020615 | 0.00051666 | 0 | 0 | 1 | 0.97647 | -0.16497 | 0.4 | 1 | 1.1 | 0.9
118 | 1 | 0.0053541 | 0.0013419 | 0 | 0 | 1 | 0.97325 | -0.18807 | 0.4 | 1 | 1.1 | 0.9
123 | 1 | 0.0014117 | 0.0003538 | 0 | 0 | 1 | 0.9766 | -0.16405 | 0.4 | 1 | 1.1 | 0.9
119 | 1 | 0 | 0 | 0 | 0 | 1 | 0.97289 | -0.19068 | 0.4 | 1 | 1.1 | 0.9
113 | 1 | 0.0024934 | 0.0006249 | 0 | 0 | 1 | 0.97157 | -0.20019 | 0.4 | 1 | 1.1 | 0.9
114 | 1 | 0.0027256 | 0.0006831 | 0 | 0 | 1 | 0.97172 | -0.19906 | 0.4 | 1 | 1.1 | 0.9
115 | 1 | 0.0017394 | 0.00043595 | 0 | 0 | 1 | 0.9715 | -0.20066 | 0.4 | 1 | 1.1 | 0.9
116 | 1 | 0 | 0 | 0 | 0 | 1 | 0.97223 | -0.19542 | 0.4 | 1 | 1.1 | 0.9
117 | 1 | 0.0025261 | 0.0006331 | 0 | 0 | 1 | 0.97236 | -0.19447 | 0.4 | 1 | 1.1 | 0.9
120 | 1 | 0.0026113 | 0.00065445 | 0 | 0 | 1 | 0.97251 | -0.19341 | 0.4 | 1 | 1.1 | 0.9
121 | 1 | 0.0038119 | 0.00095535 | 0 | 0 | 1 | 0.9724 | -0.19417 | 0.4 | 1 | 1.1 | 0.9
125 | 1 | 0.0019281 | 0.00048322 | 0 | 0 | 1 | 0.98513 | -0.10357 | 0.4 | 1 | 1.1 | 0.9
126 | 1 | 0.003078 | 0.00077143 | 0 | 0 | 1 | 0.98549 | -0.10103 | 0.4 | 1 | 1.1 | 0.9
127 | 1 | 0.0049923 | 0.0012512 | 0 | 0 | 1 | 0.98433 | -0.10925 | 0.4 | 1 | 1.1 | 0.9
133 | 1 | 0.0022303 | 0.00055897 | 0 | 0 | 1 | 0.97744 | -0.15806 | 0.4 | 1 | 1.1 | 0.9
135 | 1 | 0.005551 | 0.0013912 | 0 | 0 | 1 | 0.97659 | -0.16413 | 0.4 | 1 | 1.1 | 0.9
136 | 1 | 0.0044315 | 0.0011106 | 0 | 0 | 1 | 0.97584 | -0.16955 | 0.4 | 1 | 1.1 | 0.9
154 | 1 | 0.0049174 | 0.0012324 | 0 | 0 | 1 | 0.9758 | -0.16985 | 0.4 | 1 | 1.1 | 0.9
155 | 1 | 0.0027957 | 0.00070066 | 0 | 0 | 1 | 0.97548 | -0.1721 | 0.4 | 1 | 1.1 | 0.9
143 | 1 | 0.0031658 | 0.00079343 | 0 | 0 | 1 | 0.99954 | -0.0032049 | 0.4 | 1 | 1.1 | 0.9
158 | 1 | 0 | 0 | 0 | 0 | 1 | 0.99949 | -0.0035397 | 0.4 | 1 | 1.1 | 0.9
159 | 1 | 0.0048957 | 0.001227 | 0 | 0 | 1 | 0.99928 | -0.0050678 | 0.4 | 1 | 1.1 | 0.9
149 | 1 | 0.001486 | 0.00037242 | 0 | 0 | 1 | 0.97845 | -0.15118 | 0.4 | 1 | 1.1 | 0.9
156 | 1 | 0.0043514 | 0.0010906 | 0 | 0 | 1 | 0.9752 | -0.17413 | 0.4 | 1 | 1.1 | 0.9
157 | 1 | 0.0028442 | 0.00071281 | 0 | 0 | 1 | 0.97514 | -0.17455 | 0.4 | 1 | 1.1 | 0.9

## generator_data
GEN_BUS | PG | QG | QMAX | QMIN | VG | MBASE | GEN_STATUS | PMAX | PMIN
141 | 0.23827 | 0.060305 | 10 | -10 | 1 | 100 | 1 | 10 | 0

## branch_data
F_BUS | T_BUS | BR_R | BR_X | BR_B | RATE_A | RATE_B | RATE_C | TAP | SHIFT | BR_STATUS | ANGMIN | ANGMAX | P_in | Q_in | P_out | Q_out
1 | 2 | 0.91326 | 0.35125 | 9.2164e-10 | 0 | 0 | 0 | 0 | 0 | 1 | -90 | 90 | -0.029486 | -0.0073923 | 0.029495 | 0.0073956
1 | 3 | 3.6592 | 1.4074 | 3.6928e-09 | 0 | 0 | 0 | 0 | 0 | 1 | -90 | 90 | 0.026601 | 0.0066694 | -0.026572 | -0.0066587
2 | 4 | 4.0739 | 1.5669 | 4.1113e-09 | 0 | 0 | 0 | 0 | 0 | 1 | -90 | 90 | -0.04323 | -0.010839 | 0.043314 | 0.010871
2 | 5 | 2.3783 | 0.91471 | 2.4001e-09 | 0 | 0 | 0 | 0 | 0 | 1 | -90 | 90 | 0.013736 | 0.0034437 | -0.013731 | -0.003442
3 | 6 | 2.0619 | 0.79305 | 2.0809e-09 | 0 | 0 | 0 | 0 | 0 | 1 | -90 | 90 | 0.017495 | 0.0043847 | -0.017488 | -0.0043822
3 | 7 | 1.6885 | 0.64944 | 1.704e-09 | 0 | 0 | 0 | 0 | 0 | 1 | -90 | 90 | 0.0090778 | 0.002274 | -0.0090762 | -0.0022736
4 | 8 | 1.9008 | 0.73107 | 1.9182e-09 | 0 | 0 | 0 | 0 | 0 | 1 | -90 | 90 | -0.044305 | -0.01112 | 0.044346 | 0.011135
5 | 9 | 1.169 | 0.44961 | 1.1797e-09 | 0 | 0 | 0 | 0 | 0 | 1 | -90 | 90 | 0.013184 | 0.0033051 | -0.013182 | -0.0033043
6 | 10 | 3.5188 | 1.3534 | 3.5511e-09 | 0 | 0 | 0 | 0 | 0 | 1 | -90 | 90 | 0.0077871 | 0.0019507 | -0.0077847 | -0.0019501
6 | 11 | 2.1935 | 0.84364 | 2.2136e-09 | 0 | 0 | 0 | 0 | 0 | 1 | -90 | 90 | 0.0097005 | 0.0024315 | -0.0096982 | -0.0024308
7 | 12 | 4.7757 | 1.8368 | 4.8195e-09 | 0 | 0 | 0 | 0 | 0 | 1 | -90 | 90 | 0.0085894 | 0.0021515 | -0.0085855 | -0.0021505
8 | 13 | 0.14306 | 0.055023 | 1.4437e-10 | 0 | 0 | 0 | 0 | 0 | 1 | -90 | 90 | -0.047167 | -0.011842 | 0.047171 | 0.011844
9 | 19 | 4.5844 | 1.7632 | 4.6264e-09 | 0 | 0 | 0 | 0 | 0 | 1 | -90 | 90 | 0.011937 | 0.0029923 | -0.01193 | -0.0029899
10 | 26 | 0.26844 | 0.10325 | 2.7091e-10 | 0 | 0 | 0 | 0 | 0 | 1 | -90 | 90 | 0.0058625 | 0.0014684 | -0.0058624 | -0.0014683
11 | 30 | 5.5334 | 2.1282 | 5.5842e-09 | 0 | 0 | 0 | 0 | 0 | 1 | -90 | 90 | 0.0093851 | 0.0023524 | -0.0093797 | -0.0023508
12 | 31 | 0.0079582 | 0.0030609 | 8.0312e-12 | 0 | 0 | 0 | 0 | 0 | 1 | -90 | 90 | 0.0082497 | 0.0020664 | -0.0082497 | -0.0020664
13 | 14 | 4.1221 | 1.5854 | 4.1599e-09 | 0 | 0 | 0 | 0 | 0 | 1 | -90 | 90 | -0.048324 | -0.012133 | 0.048431 | 0.012173
19 | 20 | 3.4085 | 1.3109 | 3.4397e-09 | 0 | 0 | 0 | 0 | 0 | 1 | -90 | 90 | 0.011014 | 0.0027604 | -0.011009 | -0.002759
26 | 27 | 1.6003 | 0.6155 | 1.615e-09 | 0 | 0 | 0 | 0 | 0 | 1 | -90 | 90 | 0.0046166 | 0.0011566 | -0.0046162 | -0.0011566
26 | 25 | 4.57 | 1.7577 | 4.6119e-09 | 0 | 0 | 0 | 0 | 0 | 1 | -90 | 90 | 0.0012458 | 0.00031179 | -0.0012457 | -0.0003122
31 | 138 | 14.6145 | 5.621 | 1.4749e-08 | 0 | 0 | 0 | 0 | 0 | 1 | -90 | 90 | 0.0079223 | 0.0019843 | -0.0079121 | -0.0019818
14 | 15 | 2.1354 | 0.8213 | 2.155e-09 | 0 | 0 | 0 | 0 | 0 | 1 | -90 | 90 | -0.051241 | -0.012877 | 0.051302 | 0.012901
14 | 16 | 3.1309 | 1.2042 | 3.1596e-09 | 0 | 0 | 0 | 0 | 0 | 1 | -90 | 90 | 0.0028104 | 0.00070409 | -0.0028101 | -0.00070429
20 | 21 | 5.0317 | 1.9353 | 5.0778e-09 | 0 | 0 | 0 | 0 | 0 | 1 | -90 | 90 | 0.0071374 | 0.0017886 | -0.0071346 | -0.001788
27 | 28 | 2.646 | 1.0177 | 2.6703e-09 | 0 | 0 | 0 | 0 | 0 | 1 | -90 | 90 | 0.0024801 | 0.00062135 | -0.0024799 | -0.00062153
27 | 29 | 1.825 | 0.70192 | 1.8417e-09 | 0 | 0 | 0 | 0 | 0 | 1 | -90 | 90 | 0.0021362 | 0.00053522 | -0.0021361 | -0.00053536
138 | 139 | 1.5087 | 0.58026 | 1.5225e-09 | 0 | 0 | 0 | 0 | 0 | 1 | -90 | 90 | 0.0057558 | 0.0014414 | -0.0057553 | -0.0014413
15 | 18 | 2.1294 | 0.81899 | 2.1489e-09 | 0 | 0 | 0 | 0 | 0 | 1 | -90 | 90 | -0.051302 | -0.012901 | 0.051364 | 0.012924
18 | 38 | 1.4977 | 0.57605 | 1.5115e-09 | 0 | 0 | 0 | 0 | 0 | 1 | -90 | 90 | -0.052482 | -0.013204 | 0.052527 | 0.013221
17 | 39 | 0.33637 | 0.12937 | 3.3946e-10 | 0 | 0 | 0 | 0 | 0 | 1 | -90 | 90 | -0.00294 | -0.00073685 | 0.0029401 | 0.00073682
39 | 41 | 0.54214 | 0.20852 | 1.6414e-09 | 0 | 0 | 0 | 0 | 0 | 1 | -90 | 90 | 0.076676 | 0.019265 | -0.076641 | -0.019252
39 | 38 | 1.1512 | 0.44277 | 3.4853e-09 | 0 | 0 | 0 | 0 | 0 | 1 | -90 | 90 | -0.079616 | -0.020002 | 0.079695 | 0.020032
38 | 40 | 0.66775 | 0.25683 | 2.0216e-09 | 0 | 0 | 0 | 0 | 0 | 1 | -90 | 90 | -0.22069 | -0.055551 | 0.22105 | 0.055687
38 | 24 | 0.65875 | 0.25337 | 1.9944e-09 | 0 | 0 | 0 | 0 | 0 | 1 | -90 | 90 | 0.088472 | 0.022297 | -0.088416 | -0.022276
41 | 130 | 0.86492 | 0.33266 | 2.6186e-09 | 0 | 0 | 0 | 0 | 0 | 1 | -90 | 90 | 0.076249 | 0.019154 | -0.076194 | -0.019133
40 | 42 | 0.4102 | 0.15777 | 1.2419e-09 | 0 | 0 | 0 | 0 | 0 | 1 | -90 | 90 | -0.22298 | -0.056171 | 0.2232 | 0.056256
24 | 36 | 0.43966 | 0.1691 | 1.3311e-09 | 0 | 0 | 0 | 0 | 0 | 1 | -90 | 90 | 0.088416 | 0.022276 | -0.088378 | -0.022262
21 | 22 | 1.4579 | 0.56074 | 1.4713e-09 | 0 | 0 | 0 | 0 | 0 | 1 | -90 | 90 | 0.0055648 | 0.0013945 | -0.0055643 | -0.0013945
22 | 23 | 0.70853 | 0.27251 | 7.1503e-10 | 0 | 0 | 0 | 0 | 0 | 1 | -90 | 90 | 0.0011075 | 0.00027751 | -0.0011075 | -0.00027757
36 | 34 | 1.0504 | 0.404 | 3.1801e-09 | 0 | 0 | 0 | 0 | 0 | 1 | -90 | 90 | 0.0876 | 0.022066 | -0.087512 | -0.022033
34 | 32 | 0.5019 | 0.19304 | 1.5195e-09 | 0 | 0 | 0 | 0 | 0 | 1 | -90 | 90 | 0.082697 | 0.020826 | -0.082659 | -0.020812
139 | 152 | 11.7053 | 4.502 | 1.1813e-08 | 0 | 0 | 0 | 0 | 0 | 1 | -90 | 90 | 0.0040896 | 0.0010238 | -0.0040874 | -0.0010241
152 | 153 | 4.4209 | 1.7003 | 4.4615e-09 | 0 | 0 | 0 | 0 | 0 | 1 | -90 | 90 | 0.0040874 | 0.0010241 | -0.0040866 | -0.0010242
32 | 33 | 0.14477 | 0.055681 | 4.383e-10 | 0 | 0 | 0 | 0 | 0 | 1 | -90 | 90 | 0.079421 | 0.02 | -0.079411 | -0.019996
33 | 35 | 2.7374 | 1.0528 | 5.525e-09 | 0 | 0 | 0 | 0 | 0 | 1 | -90 | 90 | 0.078668 | 0.01981 | -0.078483 | -0.019739
35 | 37 | 2.8102 | 1.0808 | 2.836e-09 | 0 | 0 | 0 | 0 | 0 | 1 | -90 | 90 | 0.07629 | 0.01919 | -0.07611 | -0.019121
37 | 137 | 1.6569 | 0.63729 | 1.6722e-09 | 0 | 0 | 0 | 0 | 0 | 1 | -90 | 90 | 0.0070054 | 0.0017556 | -0.0070045 | -0.0017554
37 | 134 | 1.367 | 0.52575 | 1.3795e-09 | 0 | 0 | 0 | 0 | 0 | 1 | -90 | 90 | 0.069105 | 0.017366 | -0.069032 | -0.017338
137 | 144 | 1.7933 | 0.68971 | 1.8097e-09 | 0 | 0 | 0 | 0 | 0 | 1 | -90 | 90 | 0.0044595 | 0.0011175 | -0.0044591 | -0.0011176
134 | 124 | 4.333 | 1.6665 | 4.3727e-09 | 0 | 0 | 0 | 0 | 0 | 1 | -90 | 90 | 0.038379 | 0.0096442 | -0.038308 | -0.0096174
134 | 132 | 2.6808 | 1.0311 | 2.7054e-09 | 0 | 0 | 0 | 0 | 0 | 1 | -90 | 90 | 0.030653 | 0.0076937 | -0.030625 | -0.0076833
124 | 123 | 2.4083 | 0.92628 | 2.4304e-09 | 0 | 0 | 0 | 0 | 0 | 1 | -90 | 90 | 0.036574 | 0.0091828 | -0.036538 | -0.0091692
132 | 133 | 3.5723 | 1.374 | 3.6051e-09 | 0 | 0 | 0 | 0 | 0 | 1 | -90 | 90 | 0.027192 | 0.0068227 | -0.027162 | -0.0068118
42 | 140 | 2.7415 | 1.0544 | 8.2999e-09 | 0 | 0 | 0 | 0 | 0 | 1 | -90 | 90 | -0.22383 | -0.056413 | 0.22532 | 0.056985
130 | 128 | 0.024223 | 0.0093164 | 7.3334e-11 | 0 | 0 | 0 | 0 | 0 | 1 | -90 | 90 | 0.073515 | 0.018461 | -0.073514 | -0.018461
140 | 141 | 1.0269 | 0.39496 | 3.1089e-09 | 0 | 0 | 0 | 0 | 0 | 1 | -90 | 90 | -0.22735 | -0.057494 | 0.22792 | 0.057712
140 | 142 | 2.7897 | 1.073 | 2.8153e-09 | 0 | 0 | 0 | 0 | 0 | 1 | -90 | 90 | 0.002032 | 0.000509 | -0.0020319 | -0.00050924
128 | 126 | 0.32208 | 0.12388 | 9.7512e-10 | 0 | 0 | 0 | 0 | 0 | 1 | -90 | 90 | 0.07288 | 0.018302 | -0.072861 | -0.018295
141 | 143 | 5.1724 | 1.9894 | 5.2199e-09 | 0 | 0 | 0 | 0 | 0 | 1 | -90 | 90 | 0.0080663 | 0.0020212 | -0.0080628 | -0.0020204
43 | 44 | 0.87862 | 0.33793 | 8.8668e-10 | 0 | 0 | 0 | 0 | 0 | 1 | -90 | 90 | -0.0015744 | -0.00039317 | 0.0015745 | 0.00039309
43 | 45 | 2.3758 | 0.91376 | 2.3976e-09 | 0 | 0 | 0 | 0 | 0 | 1 | -90 | 90 | 0.0012549 | 0.00031308 | -0.0012549 | -0.00031329
44 | 46 | 2.9625 | 1.1394 | 2.9896e-09 | 0 | 0 | 0 | 0 | 0 | 1 | -90 | 90 | -0.0018367 | -0.00045881 | 0.0018368 | 0.00045857
45 | 47 | 3.0576 | 1.176 | 3.0857e-09 | 0 | 0 | 0 | 0 | 0 | 1 | -90 | 90 | 0.001159 | 0.00028926 | -0.0011589 | -0.00028953
46 | 48 | 1.9357 | 0.74451 | 1.9535e-09 | 0 | 0 | 0 | 0 | 0 | 1 | -90 | 90 | -0.0022236 | -0.00055552 | 0.0022237 | 0.00055537
47 | 49 | 0.96499 | 0.37115 | 9.7385e-10 | 0 | 0 | 0 | 0 | 0 | 1 | -90 | 90 | 0.00091842 | 0.00022925 | -0.00091841 | -0.00022934
55 | 56 | 1.5095 | 0.58057 | 1.5233e-09 | 0 | 0 | 0 | 0 | 0 | 1 | -90 | 90 | 0.0033805 | 0.00084673 | -0.0033803 | -0.0008468
55 | 57 | 1.7766 | 0.6833 | 5.3787e-09 | 0 | 0 | 0 | 0 | 0 | 1 | -90 | 90 | -0.0063183 | -0.0015776 | 0.0063191 | 0.0015774
55 | 48 | 15.4288 | 5.9341 | 3.1141e-08 | 0 | 0 | 0 | 0 | 0 | 1 | -90 | 90 | 0.0025069 | 0.00062291 | -0.0025058 | -0.00062543
56 | 58 | 4.8908 | 1.8811 | 4.9356e-09 | 0 | 0 | 0 | 0 | 0 | 1 | -90 | 90 | 0.0024722 | 0.00061919 | -0.0024719 | -0.00061953
57 | 65 | 4.5533 | 1.7513 | 1.3785e-08 | 0 | 0 | 0 | 0 | 0 | 1 | -90 | 90 | -0.0063191 | -0.0015774 | 0.0063211 | 0.0015769
48 | 54 | 6.7614 | 2.6005 | 6.8234e-09 | 0 | 0 | 0 | 0 | 0 | 1 | -90 | 90 | 0.00028206 | 7.0051e-05 | -0.00028205 | -7.0691e-05
70 | 71 | 3.2442 | 1.2478 | 9.8221e-09 | 0 | 0 | 0 | 0 | 0 | 1 | -90 | 90 | -0.0094364 | -0.0023527 | 0.0094396 | 0.002353
70 | 61 | 20.3755 | 7.8367 | 6.1688e-08 | 0 | 0 | 0 | 0 | 0 | 1 | -90 | 90 | 0.0089159 | 0.0022222 | -0.0088977 | -0.0022211
71 | 97 | 14.5264 | 5.5871 | 4.3979e-08 | 0 | 0 | 0 | 0 | 0 | 1 | -90 | 90 | -0.0094396 | -0.002353 | 0.0094541 | 0.0023544
61 | 59 | 0.16228 | 0.062414 | 4.913e-10 | 0 | 0 | 0 | 0 | 0 | 1 | -90 | 90 | 0.0087004 | 0.0021716 | -0.0087003 | -0.0021716
49 | 50 | 5.9261 | 2.2793 | 5.9804e-09 | 0 | 0 | 0 | 0 | 0 | 1 | -90 | 90 | 0.00064561 | 0.00016096 | -0.00064558 | -0.00016152
50 | 51 | 0.54999 | 0.21154 | 5.5504e-10 | 0 | 0 | 0 | 0 | 0 | 1 | -90 | 90 | 0.00028834 | 7.2214e-05 | -0.00028834 | -7.2266e-05
50 | 52 | 2.4696 | 0.94984 | 2.4923e-09 | 0 | 0 | 0 | 0 | 0 | 1 | -90 | 90 | 0.00035724 | 8.9302e-05 | -0.00035724 | -8.9535e-05
65 | 66 | 2.0739 | 0.79764 | 6.2787e-09 | 0 | 0 | 0 | 0 | 0 | 1 | -90 | 90 | -0.0063211 | -0.0015769 | 0.0063221 | 0.0015767
66 | 68 | 0.75261 | 0.28946 | 2.2785e-09 | 0 | 0 | 0 | 0 | 0 | 1 | -90 | 90 | -0.006469 | -0.0016135 | 0.0064694 | 0.0016134
68 | 67 | 0.23508 | 0.090416 | 7.1171e-10 | 0 | 0 | 0 | 0 | 0 | 1 | -90 | 90 | -0.0066665 | -0.0016628 | 0.0066666 | 0.0016628
59 | 60 | 0.93256 | 0.35868 | 2.8234e-09 | 0 | 0 | 0 | 0 | 0 | 1 | -90 | 90 | 0.0085786 | 0.0021411 | -0.0085779 | -0.0021411
60 | 62 | 0.58647 | 0.22557 | 1.7756e-09 | 0 | 0 | 0 | 0 | 0 | 1 | -90 | 90 | 0.0079335 | 0.0019796 | -0.0079331 | -0.0019796
62 | 63 | 2.7107 | 1.0426 | 2.7355e-09 | 0 | 0 | 0 | 0 | 0 | 1 | -90 | 90 | 0.00017668 | 4.4023e-05 | -0.00017668 | -4.4281e-05
62 | 64 | 1.2122 | 0.46623 | 3.6699e-09 | 0 | 0 | 0 | 0 | 0 | 1 | -90 | 90 | 0.0077564 | 0.0019356 | -0.0077556 | -0.0019356
64 | 67 | 0.64945 | 0.24979 | 1.9662e-09 | 0 | 0 | 0 | 0 | 0 | 1 | -90 | 90 | 0.0075079 | 0.0018736 | -0.0075075 | -0.0018736
97 | 96 | 0.75696 | 0.29114 | 2.2917e-09 | 0 | 0 | 0 | 0 | 0 | 1 | -90 | 90 | -0.010254 | -0.0025549 | 0.010255 | 0.002555
96 | 98 | 0.11417 | 0.043911 | 3.4565e-10 | 0 | 0 | 0 | 0 | 0 | 1 | -90 | 90 | -0.010882 | -0.0027123 | 0.010883 | 0.0027123
72 | 73 | 0.24638 | 0.09476 | 7.4591e-10 | 0 | 0 | 0 | 0 | 0 | 1 | -90 | 90 | 0.030811 | 0.0077091 | -0.030808 | -0.0077082
72 | 74 | 0.71729 | 0.27588 | 2.1716e-09 | 0 | 0 | 0 | 0 | 0 | 1 | -90 | 90 | -0.034434 | -0.0086173 | 0.034444 | 0.0086207
73 | 75 | 0.85417 | 0.32853 | 2.586e-09 | 0 | 0 | 0 | 0 | 0 | 1 | -90 | 90 | 0.026982 | 0.0067491 | -0.026975 | -0.0067467
74 | 76 | 0.42502 | 0.16347 | 1.2868e-09 | 0 | 0 | 0 | 0 | 0 | 1 | -90 | 90 | -0.035299 | -0.0088352 | 0.035305 | 0.0088373
75 | 77 | 0.25206 | 0.096947 | 7.6312e-10 | 0 | 0 | 0 | 0 | 0 | 1 | -90 | 90 | 0.024826 | 0.0062083 | -0.024825 | -0.0062077
76 | 78 | 0.77842 | 0.29939 | 2.3567e-09 | 0 | 0 | 0 | 0 | 0 | 1 | -90 | 90 | -0.036011 | -0.0090141 | 0.036022 | 0.0090182
77 | 85 | 1.3966 | 0.53714 | 4.2281e-09 | 0 | 0 | 0 | 0 | 0 | 1 | -90 | 90 | 0.024825 | 0.0062077 | -0.024815 | -0.0062045
78 | 89 | 0.060311 | 0.023197 | 1.8259e-10 | 0 | 0 | 0 | 0 | 0 | 1 | -90 | 90 | -0.040992 | -0.010264 | 0.040993 | 0.010264
85 | 83 | 0.37134 | 0.14282 | 1.1242e-09 | 0 | 0 | 0 | 0 | 0 | 1 | -90 | 90 | 0.02346 | 0.0058649 | -0.023458 | -0.0058642
89 | 91 | 1.5937 | 0.61297 | 4.825e-09 | 0 | 0 | 0 | 0 | 0 | 1 | -90 | 90 | -0.040993 | -0.010264 | 0.041023 | 0.010275
86 | 84 | 4.2235 | 1.6244 | 4.2622e-09 | 0 | 0 | 0 | 0 | 0 | 1 | -90 | 90 | -0.0028153 | -0.0007056 | 0.0028157 | 0.00070533
84 | 104 | 0.88106 | 0.33887 | 2.6674e-09 | 0 | 0 | 0 | 0 | 0 | 1 | -90 | 90 | 0.016606 | 0.0041461 | -0.016603 | -0.0041453
84 | 82 | 0.66588 | 0.25611 | 2.016e-09 | 0 | 0 | 0 | 0 | 0 | 1 | -90 | 90 | -0.019421 | -0.0048514 | 0.019424 | 0.0048523
83 | 81 | 0.38279 | 0.14723 | 1.1589e-09 | 0 | 0 | 0 | 0 | 0 | 1 | -90 | 90 | 0.022474 | 0.0056175 | -0.022472 | -0.0056168
91 | 93 | 0.52863 | 0.20332 | 1.6004e-09 | 0 | 0 | 0 | 0 | 0 | 1 | -90 | 90 | -0.048873 | -0.012242 | 0.048887 | 0.012247
91 | 95 | 5.0543 | 1.944 | 5.1007e-09 | 0 | 0 | 0 | 0 | 0 | 1 | -90 | 90 | 0.0078506 | 0.0019665 | -0.0078472 | -0.0019656
79 | 80 | 0.68796 | 0.2646 | 2.0828e-09 | 0 | 0 | 0 | 0 | 0 | 1 | -90 | 90 | 0.020169 | 0.0050393 | -0.020166 | -0.0050383
79 | 81 | 0.95569 | 0.36757 | 2.8934e-09 | 0 | 0 | 0 | 0 | 0 | 1 | -90 | 90 | -0.020792 | -0.0051954 | 0.020797 | 0.0051969
80 | 82 | 0.47901 | 0.18423 | 1.4502e-09 | 0 | 0 | 0 | 0 | 0 | 1 | -90 | 90 | 0.01979 | 0.0049441 | -0.019788 | -0.0049435
104 | 103 | 1.1432 | 0.43969 | 3.461e-09 | 0 | 0 | 0 | 0 | 0 | 1 | -90 | 90 | 0.014379 | 0.0035878 | -0.014376 | -0.0035871
103 | 101 | 0.11716 | 0.045063 | 3.5471e-10 | 0 | 0 | 0 | 0 | 0 | 1 | -90 | 90 | 0.013037 | 0.0032514 | -0.013036 | -0.0032514
87 | 88 | 0.48204 | 0.1854 | 4.8646e-10 | 0 | 0 | 0 | 0 | 0 | 1 | -90 | 90 | -0.0012512 | -0.00031359 | 0.0012512 | 0.00031355
88 | 90 | 3.2291 | 1.2419 | 3.2587e-09 | 0 | 0 | 0 | 0 | 0 | 1 | -90 | 90 | -0.0019885 | -0.00049831 | 0.0019886 | 0.00049805
90 | 92 | 3.9067 | 1.5026 | 3.9426e-09 | 0 | 0 | 0 | 0 | 0 | 1 | -90 | 90 | -0.0030805 | -0.00077171 | 0.0030809 | 0.00077149
92 | 131 | 1.1467 | 0.44104 | 3.4716e-09 | 0 | 0 | 0 | 0 | 0 | 1 | -90 | 90 | -0.055363 | -0.013883 | 0.055401 | 0.013898
92 | 145 | 2.4263 | 0.9332 | 7.3458e-09 | 0 | 0 | 0 | 0 | 0 | 1 | -90 | 90 | 0.052282 | 0.013112 | -0.052209 | -0.013085
93 | 146 | 0.15776 | 0.060676 | 4.7761e-10 | 0 | 0 | 0 | 0 | 0 | 1 | -90 | 90 | -0.049516 | -0.012404 | 0.049521 | 0.012406
95 | 150 | 2.964 | 1.14 | 2.9912e-09 | 0 | 0 | 0 | 0 | 0 | 1 | -90 | 90 | 0.00044275 | 0.00011068 | -0.00044275 | -0.00011096
95 | 147 | 6.5009 | 2.5003 | 6.5605e-09 | 0 | 0 | 0 | 0 | 0 | 1 | -90 | 90 | 0.0074044 | 0.001855 | -0.0074005 | -0.0018541
131 | 129 | 0.58083 | 0.2234 | 1.7585e-09 | 0 | 0 | 0 | 0 | 0 | 1 | -90 | 90 | -0.057627 | -0.014456 | 0.057648 | 0.014464
145 | 94 | 0.26796 | 0.10306 | 8.1124e-10 | 0 | 0 | 0 | 0 | 0 | 1 | -90 | 90 | 0.050223 | 0.012587 | -0.050215 | -0.012584
146 | 94 | 1.136 | 0.43693 | 3.4393e-09 | 0 | 0 | 0 | 0 | 0 | 1 | -90 | 90 | -0.050183 | -0.012572 | 0.050215 | 0.012584
147 | 148 | 5.1548 | 1.9826 | 5.2021e-09 | 0 | 0 | 0 | 0 | 0 | 1 | -90 | 90 | 0.0020848 | 0.00052181 | -0.0020845 | -0.00052221
129 | 127 | 1.5363 | 0.59089 | 4.6513e-09 | 0 | 0 | 0 | 0 | 0 | 1 | -90 | 90 | -0.062718 | -0.015734 | 0.062785 | 0.01576
148 | 149 | 2.3972 | 0.922 | 2.4192e-09 | 0 | 0 | 0 | 0 | 0 | 1 | -90 | 90 | 0.001486 | 0.00037222 | -0.001486 | -0.00037243
98 | 99 | 0.74095 | 0.28498 | 2.2432e-09 | 0 | 0 | 0 | 0 | 0 | 1 | -90 | 90 | -0.011573 | -0.0028851 | 0.011574 | 0.0028853
98 | 100 | 2.7975 | 1.076 | 2.8232e-09 | 0 | 0 | 0 | 0 | 0 | 1 | -90 | 90 | 0.00069067 | 0.00017283 | -0.00069065 | -0.0001731
99 | 101 | 1.5431 | 0.59351 | 4.6719e-09 | 0 | 0 | 0 | 0 | 0 | 1 | -90 | 90 | -0.012561 | -0.0031327 | 0.012564 | 0.0031333
101 | 102 | 2.9479 | 1.1338 | 2.975e-09 | 0 | 0 | 0 | 0 | 0 | 1 | -90 | 90 | 0.00047229 | 0.00011809 | -0.00047228 | -0.00011837
105 | 106 | 0.04203 | 0.016166 | 4.2416e-11 | 0 | 0 | 0 | 0 | 0 | 1 | -90 | 90 | 0.0018617 | 0.0004666 | -0.0018617 | -0.0004666
105 | 107 | 1.7881 | 0.68773 | 1.8045e-09 | 0 | 0 | 0 | 0 | 0 | 1 | -90 | 90 | -0.0035581 | -0.00089177 | 0.0035584 | 0.0008917
107 | 109 | 2.0455 | 0.78675 | 2.0643e-09 | 0 | 0 | 0 | 0 | 0 | 1 | -90 | 90 | -0.0035584 | -0.0008917 | 0.0035587 | 0.00089161
109 | 112 | 1.8961 | 0.72926 | 1.9135e-09 | 0 | 0 | 0 | 0 | 0 | 1 | -90 | 90 | 0.025484 | 0.0063891 | -0.02547 | -0.006384
109 | 110 | 1.1626 | 0.44716 | 1.1733e-09 | 0 | 0 | 0 | 0 | 0 | 1 | -90 | 90 | -0.029042 | -0.0072807 | 0.029053 | 0.0072848
108 | 110 | 1.6665 | 0.64096 | 1.6818e-09 | 0 | 0 | 0 | 0 | 0 | 1 | -90 | 90 | 0.031603 | 0.0079262 | -0.031584 | -0.0079192
108 | 111 | 1.1293 | 0.43433 | 1.1396e-09 | 0 | 0 | 0 | 0 | 0 | 1 | -90 | 90 | -0.031603 | -0.0079262 | 0.031616 | 0.0079309
111 | 122 | 2.6099 | 1.0038 | 2.6339e-09 | 0 | 0 | 0 | 0 | 0 | 1 | -90 | 90 | -0.033029 | -0.0082851 | 0.03306 | 0.0082971
112 | 118 | 1.3926 | 0.53562 | 1.4054e-09 | 0 | 0 | 0 | 0 | 0 | 1 | -90 | 90 | 0.021287 | 0.0053357 | -0.02128 | -0.0053331
122 | 123 | 0.32865 | 0.1264 | 3.3166e-10 | 0 | 0 | 0 | 0 | 0 | 1 | -90 | 90 | -0.035122 | -0.0088137 | 0.035126 | 0.0088154
118 | 119 | 2.0152 | 0.7751 | 2.0337e-09 | 0 | 0 | 0 | 0 | 0 | 1 | -90 | 90 | 0.015926 | 0.0039913 | -0.01592 | -0.0039893
119 | 120 | 5.2382 | 2.0147 | 5.2862e-09 | 0 | 0 | 0 | 0 | 0 | 1 | -90 | 90 | 0.0064259 | 0.0016102 | -0.0064235 | -0.0016097
119 | 117 | 4.9169 | 1.8911 | 4.962e-09 | 0 | 0 | 0 | 0 | 0 | 1 | -90 | 90 | 0.0094945 | 0.0023791 | -0.0094895 | -0.0023777
113 | 114 | 3.2688 | 1.2572 | 3.2988e-09 | 0 | 0 | 0 | 0 | 0 | 1 | -90 | 90 | -0.0042328 | -0.0010606 | 0.0042335 | 0.0010605
113 | 115 | 3.3702 | 1.2962 | 3.4011e-09 | 0 | 0 | 0 | 0 | 0 | 1 | -90 | 90 | 0.0017395 | 0.00043567 | -0.0017394 | -0.00043595
114 | 116 | 6.4312 | 2.4735 | 6.4902e-09 | 0 | 0 | 0 | 0 | 0 | 1 | -90 | 90 | -0.006959 | -0.0017436 | 0.0069625 | 0.0017444
116 | 117 | 1.6904 | 0.65017 | 1.706e-09 | 0 | 0 | 0 | 0 | 0 | 1 | -90 | 90 | -0.0069625 | -0.0017444 | 0.0069635 | 0.0017445
120 | 121 | 2.4791 | 0.95351 | 2.5019e-09 | 0 | 0 | 0 | 0 | 0 | 1 | -90 | 90 | 0.0038122 | 0.00095528 | -0.0038118 | -0.00095536
125 | 126 | 0.46172 | 0.17758 | 1.3979e-09 | 0 | 0 | 0 | 0 | 0 | 1 | -90 | 90 | -0.069759 | -0.017514 | 0.069783 | 0.017524
125 | 127 | 1.0608 | 0.40798 | 3.2115e-09 | 0 | 0 | 0 | 0 | 0 | 1 | -90 | 90 | 0.06783 | 0.017031 | -0.067777 | -0.017011
133 | 135 | 3.0285 | 1.1648 | 3.0563e-09 | 0 | 0 | 0 | 0 | 0 | 1 | -90 | 90 | 0.024932 | 0.0062528 | -0.024911 | -0.006245
135 | 136 | 3.4806 | 1.3387 | 3.5125e-09 | 0 | 0 | 0 | 0 | 0 | 1 | -90 | 90 | 0.01936 | 0.0048538 | -0.019346 | -0.0048486
136 | 154 | 0.24504 | 0.094248 | 2.4729e-10 | 0 | 0 | 0 | 0 | 0 | 1 | -90 | 90 | 0.014914 | 0.0037379 | -0.014914 | -0.0037377
154 | 155 | 2.7998 | 1.0769 | 2.8255e-09 | 0 | 0 | 0 | 0 | 0 | 1 | -90 | 90 | 0.0099964 | 0.0025053 | -0.0099932 | -0.0025044
155 | 156 | 3.4923 | 1.3432 | 3.5243e-09 | 0 | 0 | 0 | 0 | 0 | 1 | -90 | 90 | 0.0071976 | 0.0018037 | -0.0071956 | -0.0018033
143 | 158 | 0.88915 | 0.34198 | 8.9731e-10 | 0 | 0 | 0 | 0 | 0 | 1 | -90 | 90 | 0.004897 | 0.001227 | -0.0048967 | -0.001227
158 | 159 | 4.0595 | 1.5614 | 4.0968e-09 | 0 | 0 | 0 | 0 | 0 | 1 | -90 | 90 | 0.0048967 | 0.001227 | -0.0048957 | -0.001227
156 | 157 | 1.8277 | 0.70296 | 1.8445e-09 | 0 | 0 | 0 | 0 | 0 | 1 | -90 | 90 | 0.0028443 | 0.00071271 | -0.0028441 | -0.00071282