## bus_data
BUS_I | BUS_TYPE | Pd | Qd | Gs | Bs | area | Vm | Va | baseKV | zone | Vmax | Vmin
1 | 1 | 0.00052315 | 0.00013111 | 0 | 0 | 1 | 0.9861 | -0.098586 | 0.4 | 1 | 1.1 | 0.9
2 | 1 | 0 | 0 | 0 | 0 | 1 | 0.98612 | -0.098436 | 0.4 | 1 | 1.1 | 0.9
4 | 1 | 0 | 0 | 0 | 0 | 1 | 0.98568 | -0.10157 | 0.4 | 1 | 1.1 | 0.9
8 | 1 | 0.00018999 | 4.7616e-05 | 0 | 0 | 1 | 0.99027 | -0.068903 | 0.4 | 1 | 1.1 | 0.9
6 | 1 | 0.001005 | 0.00025187 | 0 | 0 | 1 | 0.99064 | -0.066285 | 0.4 | 1 | 1.1 | 0.9
5 | 1 | 0.00013519 | 3.3882e-05 | 0 | 0 | 1 | 0.98568 | -0.10158 | 0.4 | 1 | 1.1 | 0.9
13 | 1 | 0 | 0 | 0 | 0 | 1 | 0.98161 | -0.13073 | 0.4 | 1 | 1.1 | 0.9
12 | 1 | 0.00098483 | 0.00024682 | 0 | 0 | 1 | 0.97836 | -0.15404 | 0.4 | 1 | 1.1 | 0.9
7 | 1 | 0.00019278 | 4.8315e-05 | 0 | 0 | 1 | 0.99108 | -0.063199 | 0.4 | 1 | 1.1 | 0.9
42 | 1 | 0.00083798 | 0.00021002 | 0 | 0 | 1 | 0.98956 | -0.074165 | 0.4 | 1 | 1.1 | 0.9
22 | 1 | 0.00029814 | 7.4722e-05 | 0 | 0 | 1 | 0.99495 | -0.035636 | 0.4 | 1 | 1.1 | 0.9
41 | 1 | 0 | 0 | 0 | 0 | 1 | 0.98862 | -0.080988 | 0.4 | 1 | 1.1 | 0.9
23 | 1 | 0.00089579 | 0.00022451 | 0 | 0 | 1 | 0.99486 | -0.036299 | 0.4 | 1 | 1.1 | 0.9
15 | 3 | 0.0026384 | 0.00066126 | 0 | 0 | 1 | 1 | 0 | 0.4 | 1 | 1.1 | 0.9
35 | 1 | 0.00021925 | 5.4948e-05 | 0 | 0 | 1 | 0.99483 | -0.036506 | 0.4 | 1 | 1.1 | 0.9
33 | 1 | 0 | 0 | 0 | 0 | 1 | 0.99482 | -0.036558 | 0.4 | 1 | 1.1 | 0.9
34 | 1 | 0 | 0 | 0 | 0 | 1 | 0.99482 | -0.036607 | 0.4 | 1 | 1.1 | 0.9
39 | 1 | 0.00049358 | 0.0001237 | 0 | 0 | 1 | 0.99478 | -0.036869 | 0.4 | 1 | 1.1 | 0.9
14 | 1 | 0.0005916 | 0.00014827 | 0 | 0 | 1 | 0.99823 | -0.01236 | 0.4 | 1 | 1.1 | 0.9
16 | 1 | 0 | 0 | 0 | 0 | 1 | 0.99681 | -0.022268 | 0.4 | 1 | 1.1 | 0.9
17 | 1 | 0 | 0 | 0 | 0 | 1 | 0.99668 | -0.02317 | 0.4 | 1 | 1.1 | 0.9
18 | 1 | 0.00055952 | 0.00014023 | 0 | 0 | 1 | 0.99674 | -0.022749 | 0.4 | 1 | 1.1 | 0.9
20 | 1 | 0.0025733 | 0.00064492 | 0 | 0 | 1 | 0.9962 | -0.026541 | 0.4 | 1 | 1.1 | 0.9
19 | 1 | 0.0019933 | 0.00049958 | 0 | 0 | 1 | 0.99651 | -0.024378 | 0.4 | 1 | 1.1 | 0.9
24 | 1 | 0.00028968 | 7.2601e-05 | 0 | 0 | 1 | 0.99674 | -0.022796 | 0.4 | 1 | 1.1 | 0.9
21 | 1 | 0.00084601 | 0.00021203 | 0 | 0 | 1 | 0.99619 | -0.026618 | 0.4 | 1 | 1.1 | 0.9
38 | 1 | 0 | 0 | 0 | 0 | 1 | 0.98516 | -0.10427 | 0.4 | 1 | 1.1 | 0.9
25 | 1 | 0.0023402 | 0.00058651 | 0 | 0 | 1 | 0.99671 | -0.022952 | 0.4 | 1 | 1.1 | 0.9
9 | 1 | 0.00052961 | 0.00013273 | 0 | 0 | 1 | 0.97783 | -0.1579 | 0.4 | 1 | 1.1 | 0.9
10 | 1 | 0.00018191 | 4.559e-05 | 0 | 0 | 1 | 0.9781 | -0.15596 | 0.4 | 1 | 1.1 | 0.9
11 | 1 | 0 | 0 | 0 | 0 | 1 | 0.97678 | -0.16544 | 0.4 | 1 | 1.1 | 0.9
32 | 1 | 0 | 0 | 0 | 0 | 1 | 0.97249 | -0.19645 | 0.4 | 1 | 1.1 | 0.9
31 | 1 | 0.0034028 | 0.00085281 | 0 | 0 | 1 | 0.97221 | -0.19848 | 0.4 | 1 | 1.1 | 0.9
30 | 1 | 0.0018037 | 0.00045205 | 0 | 0 | 1 | 0.97127 | -0.20534 | 0.4 | 1 | 1.1 | 0.9
40 | 1 | 0.0017028 | 0.00042676 | 0 | 0 | 1 | 0.97245 | -0.19677 | 0.4 | 1 | 1.1 | 0.9
36 | 1 | 0.001931 | 0.00048396 | 0 | 0 | 1 | 0.98182 | -0.12801 | 0.4 | 1 | 1.1 | 0.9
37 | 1 | 0.0087167 | 0.0021846 | 0 | 0 | 1 | 0.98143 | -0.1308 | 0.4 | 1 | 1.1 | 0.9
26 | 1 | 0.0014741 | 0.00036945 | 0 | 0 | 1 | 0.98708 | -0.092022 | 0.4 | 1 | 1.1 | 0.9
27 | 1 | 0.00057501 | 0.00014411 | 0 | 0 | 1 | 0.98701 | -0.092495 | 0.4 | 1 | 1.1 | 0.9
28 | 1 | 0 | 0 | 0 | 0 | 1 | 0.98722 | -0.09099 | 0.4 | 1 | 1.1 | 0.9
29 | 1 | 0.00067262 | 0.00016857 | 0 | 0 | 1 | 0.98748 | -0.08915 | 0.4 | 1 | 1.1 | 0.9

## generator_data
GEN_BUS | PG | QG | QMAX | QMIN | VG | MBASE | GEN_STATUS | PMAX | PMIN
15 | 0.039126 | 0.0098106 | 10 | -10 | 1 | 100 | 1 | 10 | 0

## branch_data
F_BUS | T_BUS | BR_R | BR_X | BR_B | RATE_A | RATE_B | RATE_C | TAP | SHIFT | BR_STATUS | ANGMIN | ANGMAX | P_in | Q_in | P_out | Q_out
1 | 2 | 3.6156 | 1.3906 | 3.6488e-09 | 0 | 0 | 0 | 0 | 0 | 1 | -90 | 90 | -0.00052315 | -0.00013111 | 0.00052316 | 0.00013076
2 | 4 | 4.4656 | 1.7175 | 4.5066e-09 | 0 | 0 | 0 | 0 | 0 | 1 | -90 | 90 | 0.0088512 | 0.002213 | -0.0088474 | -0.0022119
2 | 8 | 39.8301 | 15.3193 | 4.0196e-08 | 0 | 0 | 0 | 0 | 0 | 1 | -90 | 90 | -0.0093744 | -0.0023437 | 0.0094126 | 0.0023545
4 | 5 | 0.94563 | 0.3637 | 9.5431e-10 | 0 | 0 | 0 | 0 | 0 | 1 | -90 | 90 | 0.00013519 | 3.379e-05 | -0.00013519 | -3.3882e-05
4 | 13 | 42.0654 | 16.179 | 4.2451e-08 | 0 | 0 | 0 | 0 | 0 | 1 | -90 | 90 | 0.0087122 | 0.0021782 | -0.0086773 | -0.0021688
8 | 6 | 3.4701 | 1.3347 | 3.5019e-09 | 0 | 0 | 0 | 0 | 0 | 1 | -90 | 90 | -0.0096026 | -0.0024021 | 0.0096061 | 0.0024031
6 | 7 | 3.7079 | 1.4261 | 3.7419e-09 | 0 | 0 | 0 | 0 | 0 | 1 | -90 | 90 | -0.010611 | -0.002655 | 0.010616 | 0.0026564
13 | 12 | 33.4741 | 12.8747 | 3.3781e-08 | 0 | 0 | 0 | 0 | 0 | 1 | -90 | 90 | 0.0086773 | 0.0021688 | -0.0086495 | -0.0021614
12 | 10 | 3.1063 | 1.1947 | 3.1348e-09 | 0 | 0 | 0 | 0 | 0 | 1 | -90 | 90 | 0.0076647 | 0.0019146 | -0.0076626 | -0.0019141
7 | 42 | 38.4307 | 14.781 | 3.8783e-08 | 0 | 0 | 0 | 0 | 0 | 1 | -90 | 90 | 0.0035714 | 0.00088329 | -0.0035661 | -0.00088506
7 | 22 | 24.3872 | 9.3797 | 4.9222e-08 | 0 | 0 | 0 | 0 | 0 | 1 | -90 | 90 | -0.01438 | -0.003588 | 0.014434 | 0.0036041
42 | 41 | 31.2567 | 12.0218 | 3.1543e-08 | 0 | 0 | 0 | 0 | 0 | 1 | -90 | 90 | 0.0027281 | 0.00067504 | -0.0027256 | -0.00067716
22 | 23 | 5.272 | 2.0277 | 5.3204e-09 | 0 | 0 | 0 | 0 | 0 | 1 | -90 | 90 | 0.0016088 | 0.00040139 | -0.0016087 | -0.00040186
22 | 15 | 28.0306 | 10.781 | 5.6576e-08 | 0 | 0 | 0 | 0 | 0 | 1 | -90 | 90 | -0.016341 | -0.0040802 | 0.016422 | 0.0041054
41 | 29 | 37.6587 | 14.4841 | 3.8004e-08 | 0 | 0 | 0 | 0 | 0 | 1 | -90 | 90 | 0.0027256 | 0.00067716 | -0.0027226 | -0.0006797
23 | 35 | 3.6956 | 1.4214 | 3.7295e-09 | 0 | 0 | 0 | 0 | 0 | 1 | -90 | 90 | 0.00071287 | 0.00017736 | -0.00071285 | -0.00017772
15 | 14 | 8.0543 | 3.0978 | 8.1282e-09 | 0 | 0 | 0 | 0 | 0 | 1 | -90 | 90 | 0.020066 | 0.0050439 | -0.020032 | -0.0050314
35 | 33 | 1.3468 | 0.518 | 1.3592e-09 | 0 | 0 | 0 | 0 | 0 | 1 | -90 | 90 | 0.0004936 | 0.00012277 | -0.0004936 | -0.0001229
33 | 34 | 1.2696 | 0.4883 | 1.2812e-09 | 0 | 0 | 0 | 0 | 0 | 1 | -90 | 90 | 0.0004936 | 0.0001229 | -0.0004936 | -0.00012303
34 | 39 | 6.8027 | 2.6164 | 6.8651e-09 | 0 | 0 | 0 | 0 | 0 | 1 | -90 | 90 | 0.0004936 | 0.00012303 | -0.00049358 | -0.0001237
14 | 16 | 6.635 | 2.5519 | 6.6959e-09 | 0 | 0 | 0 | 0 | 0 | 1 | -90 | 90 | 0.01944 | 0.0048832 | -0.019414 | -0.0048735
16 | 17 | 0.72202 | 0.2777 | 7.2865e-10 | 0 | 0 | 0 | 0 | 0 | 1 | -90 | 90 | 0.016224 | 0.0040744 | -0.016222 | -0.0040737
16 | 18 | 1.9474 | 0.74899 | 1.9652e-09 | 0 | 0 | 0 | 0 | 0 | 1 | -90 | 90 | 0.0031897 | 0.00079914 | -0.0031895 | -0.00079926
17 | 20 | 3.0781 | 1.1839 | 3.1064e-09 | 0 | 0 | 0 | 0 | 0 | 1 | -90 | 90 | 0.014228 | 0.0035748 | -0.014222 | -0.0035725
17 | 19 | 7.8286 | 3.011 | 7.9004e-09 | 0 | 0 | 0 | 0 | 0 | 1 | -90 | 90 | 0.0019937 | 0.00049892 | -0.0019933 | -0.00049958
18 | 24 | 0.23156 | 0.089061 | 2.3368e-10 | 0 | 0 | 0 | 0 | 0 | 1 | -90 | 90 | 0.0026299 | 0.00065903 | -0.0026299 | -0.00065904
20 | 21 | 1.1775 | 0.45288 | 1.1883e-09 | 0 | 0 | 0 | 0 | 0 | 1 | -90 | 90 | 0.00084602 | 0.00021192 | -0.00084601 | -0.00021203
20 | 38 | 92.8199 | 35.7 | 9.3672e-08 | 0 | 0 | 0 | 0 | 0 | 1 | -90 | 90 | 0.010802 | 0.0027157 | -0.010686 | -0.0026802
24 | 25 | 0.86156 | 0.33137 | 8.6947e-10 | 0 | 0 | 0 | 0 | 0 | 1 | -90 | 90 | 0.0023403 | 0.00058644 | -0.0023402 | -0.00058651
38 | 36 | 28.0641 | 10.7939 | 2.8322e-08 | 0 | 0 | 0 | 0 | 0 | 1 | -90 | 90 | 0.010686 | 0.0026802 | -0.010651 | -0.0026695
9 | 10 | 3.2226 | 1.2395 | 3.2522e-09 | 0 | 0 | 0 | 0 | 0 | 1 | -90 | 90 | -0.0074787 | -0.0018681 | 0.0074807 | 0.0018685
9 | 11 | 13.401 | 5.1542 | 1.3524e-08 | 0 | 0 | 0 | 0 | 0 | 1 | -90 | 90 | 0.0069491 | 0.0017353 | -0.0069419 | -0.0017339
11 | 32 | 55.086 | 21.1869 | 5.5591e-08 | 0 | 0 | 0 | 0 | 0 | 1 | -90 | 90 | 0.0069419 | 0.0017339 | -0.0069124 | -0.0017278
32 | 40 | 2.2945 | 0.88249 | 2.3155e-09 | 0 | 0 | 0 | 0 | 0 | 1 | -90 | 90 | 0.0017028 | 0.00042658 | -0.0017028 | -0.00042677
32 | 31 | 4.7699 | 1.8346 | 4.8136e-09 | 0 | 0 | 0 | 0 | 0 | 1 | -90 | 90 | 0.0052095 | 0.0013012 | -0.0052081 | -0.0013011
31 | 30 | 46.3853 | 17.8405 | 4.6811e-08 | 0 | 0 | 0 | 0 | 0 | 1 | -90 | 90 | 0.0018054 | 0.00044829 | -0.0018037 | -0.00045206
36 | 37 | 4.009 | 1.5419 | 4.0458e-09 | 0 | 0 | 0 | 0 | 0 | 1 | -90 | 90 | 0.00872 | 0.0021855 | -0.0087167 | -0.0021846
26 | 27 | 10.3642 | 3.9862 | 1.0459e-08 | 0 | 0 | 0 | 0 | 0 | 1 | -90 | 90 | 0.00057505 | 0.00014311 | -0.00057501 | -0.00014411
26 | 28 | 6.3623 | 2.447 | 6.4207e-09 | 0 | 0 | 0 | 0 | 0 | 1 | -90 | 90 | -0.0020491 | -0.00051255 | 0.0020494 | 0.00051204
28 | 29 | 11.3125 | 4.3509 | 1.1416e-08 | 0 | 0 | 0 | 0 | 0 | 1 | -90 | 90 | -0.0020494 | -0.00051204 | 0.00205 | 0.00051113