## bus_data
BUS_I | BUS_TYPE | Pd | Qd | Gs | Bs | area | Vm | Va | baseKV | zone | Vmax | Vmin
1 | 1 | 0.00088705 | 0.00022232 | 0 | 0 | 1 | 0.99798 | -0.014105 | 0.4 | 1 | 1.1 | 0.9
2 | 1 | 0 | 0 | 0 | 0 | 1 | 0.99728 | -0.019006 | 0.4 | 1 | 1.1 | 0.9
3 | 1 | 0 | 0 | 0 | 0 | 1 | 0.99923 | -0.0053967 | 0.4 | 1 | 1.1 | 0.9
4 | 1 | 0.000683 | 0.00017118 | 0 | 0 | 1 | 0.9971 | -0.020311 | 0.4 | 1 | 1.1 | 0.9
5 | 1 | 0 | 0 | 0 | 0 | 1 | 0.99683 | -0.02216 | 0.4 | 1 | 1.1 | 0.9
6 | 3 | 0.00091218 | 0.00022861 | 0 | 0 | 1 | 1 | 0 | 0.4 | 1 | 1.1 | 0.9
29 | 1 | 0 | 0 | 0 | 0 | 1 | 0.99685 | -0.022037 | 0.4 | 1 | 1.1 | 0.9
21 | 1 | 0 | 0 | 0 | 0 | 1 | 0.99672 | -0.022916 | 0.4 | 1 | 1.1 | 0.9
44 | 1 | 0 | 0 | 0 | 0 | 1 | 0.99944 | -0.003933 | 0.4 | 1 | 1.1 | 0.9
7 | 1 | 0.00075767 | 0.00018989 | 0 | 0 | 1 | 0.99503 | -0.034846 | 0.4 | 1 | 1.1 | 0.9
9 | 1 | 0 | 0 | 0 | 0 | 1 | 0.99505 | -0.034706 | 0.4 | 1 | 1.1 | 0.9
8 | 1 | 0 | 0 | 0 | 0 | 1 | 0.99577 | -0.029594 | 0.4 | 1 | 1.1 | 0.9
10 | 1 | 0 | 0 | 0 | 0 | 1 | 0.99608 | -0.027402 | 0.4 | 1 | 1.1 | 0.9
11 | 1 | 0.000683 | 0.00017118 | 0 | 0 | 1 | 0.99549 | -0.031609 | 0.4 | 1 | 1.1 | 0.9
12 | 1 | 0 | 0 | 0 | 0 | 1 | 0.99501 | -0.035045 | 0.4 | 1 | 1.1 | 0.9
13 | 1 | 0.00063542 | 0.00015925 | 0 | 0 | 1 | 0.99509 | -0.034465 | 0.4 | 1 | 1.1 | 0.9
20 | 1 | 0.00068272 | 0.0001711 | 0 | 0 | 1 | 0.99607 | -0.027476 | 0.4 | 1 | 1.1 | 0.9
50 | 1 | 0.00068271 | 0.0001711 | 0 | 0 | 1 | 0.99481 | -0.036354 | 0.4 | 1 | 1.1 | 0.9
23 | 1 | 0.0007921 | 0.00019852 | 0 | 0 | 1 | 0.995 | -0.035116 | 0.4 | 1 | 1.1 | 0.9
22 | 1 | 0.00056685 | 0.00014207 | 0 | 0 | 1 | 0.99499 | -0.035145 | 0.4 | 1 | 1.1 | 0.9
70 | 1 | 0.0012255 | 0.00030714 | 0 | 0 | 1 | 0.9952 | -0.0337 | 0.4 | 1 | 1.1 | 0.9
14 | 1 | 0.0012255 | 0.00030714 | 0 | 0 | 1 | 0.99531 | -0.032927 | 0.4 | 1 | 1.1 | 0.9
16 | 1 | 0 | 0 | 0 | 0 | 1 | 0.99533 | -0.032745 | 0.4 | 1 | 1.1 | 0.9
19 | 1 | 0 | 0 | 0 | 0 | 1 | 0.99537 | -0.032449 | 0.4 | 1 | 1.1 | 0.9
17 | 1 | 0 | 0 | 0 | 0 | 1 | 0.9953 | -0.032953 | 0.4 | 1 | 1.1 | 0.9
59 | 1 | 0.0012255 | 0.00030714 | 0 | 0 | 1 | 0.99528 | -0.033075 | 0.4 | 1 | 1.1 | 0.9
18 | 1 | 0.00063446 | 0.00015901 | 0 | 0 | 1 | 0.99636 | -0.025495 | 0.4 | 1 | 1.1 | 0.9
27 | 1 | 0 | 0 | 0 | 0 | 1 | 0.99637 | -0.02542 | 0.4 | 1 | 1.1 | 0.9
26 | 1 | 0 | 0 | 0 | 0 | 1 | 0.99542 | -0.032092 | 0.4 | 1 | 1.1 | 0.9
79 | 1 | 0.0012255 | 0.00030714 | 0 | 0 | 1 | 0.99535 | -0.032614 | 0.4 | 1 | 1.1 | 0.9
24 | 1 | 0.0012262 | 0.00030732 | 0 | 0 | 1 | 0.99564 | -0.030571 | 0.4 | 1 | 1.1 | 0.9
25 | 1 | 0.00095836 | 0.00024019 | 0 | 0 | 1 | 0.99599 | -0.028119 | 0.4 | 1 | 1.1 | 0.9
28 | 1 | 0 | 0 | 0 | 0 | 1 | 0.99529 | -0.033009 | 0.4 | 1 | 1.1 | 0.9
30 | 1 | 0.00077009 | 0.000193 | 0 | 0 | 1 | 0.99657 | -0.024028 | 0.4 | 1 | 1.1 | 0.9
69 | 1 | 0.00061971 | 0.00015531 | 0 | 0 | 1 | 0.99529 | -0.033062 | 0.4 | 1 | 1.1 | 0.9
31 | 1 | 0.00068299 | 0.00017117 | 0 | 0 | 1 | 0.99278 | -0.050628 | 0.4 | 1 | 1.1 | 0.9
32 | 1 | 0 | 0 | 0 | 0 | 1 | 0.99279 | -0.050568 | 0.4 | 1 | 1.1 | 0.9
33 | 1 | 0 | 0 | 0 | 0 | 1 | 0.99282 | -0.050375 | 0.4 | 1 | 1.1 | 0.9
34 | 1 | 0.00068233 | 0.00017101 | 0 | 0 | 1 | 0.99278 | -0.050644 | 0.4 | 1 | 1.1 | 0.9
61 | 1 | 0 | 0 | 0 | 0 | 1 | 0.99229 | -0.054087 | 0.4 | 1 | 1.1 | 0.9
60 | 1 | 0.00068308 | 0.0001712 | 0 | 0 | 1 | 0.99305 | -0.048778 | 0.4 | 1 | 1.1 | 0.9
158 | 1 | 0.0013298 | 0.00033329 | 0 | 0 | 1 | 0.99103 | -0.063058 | 0.4 | 1 | 1.1 | 0.9
57 | 1 | 0 | 0 | 0 | 0 | 1 | 0.99106 | -0.062811 | 0.4 | 1 | 1.1 | 0.9
159 | 1 | 0.0011764 | 0.00029484 | 0 | 0 | 1 | 0.99906 | -0.0066117 | 0.4 | 1 | 1.1 | 0.9
160 | 1 | 0 | 0 | 0 | 0 | 1 | 0.99908 | -0.006455 | 0.4 | 1 | 1.1 | 0.9
73 | 1 | 0 | 0 | 0 | 0 | 1 | 0.99929 | -0.0049922 | 0.4 | 1 | 1.1 | 0.9
75 | 1 | 0.0031387 | 0.00078662 | 0 | 0 | 1 | 0.99881 | -0.008344 | 0.4 | 1 | 1.1 | 0.9
162 | 1 | 0.0019366 | 0.00048536 | 0 | 0 | 1 | 0.99929 | -0.0049972 | 0.4 | 1 | 1.1 | 0.9
74 | 1 | 0 | 0 | 0 | 0 | 1 | 0.99936 | -0.0044646 | 0.4 | 1 | 1.1 | 0.9
40 | 1 | 0.0011133 | 0.00027902 | 0 | 0 | 1 | 0.99183 | -0.057393 | 0.4 | 1 | 1.1 | 0.9
41 | 1 | 0 | 0 | 0 | 0 | 1 | 0.99185 | -0.057233 | 0.4 | 1 | 1.1 | 0.9
42 | 1 | 0.00091184 | 0.00022853 | 0 | 0 | 1 | 0.99197 | -0.056396 | 0.4 | 1 | 1.1 | 0.9
45 | 1 | 0 | 0 | 0 | 0 | 1 | 0.99154 | -0.059405 | 0.4 | 1 | 1.1 | 0.9
43 | 1 | 0 | 0 | 0 | 0 | 1 | 0.99119 | -0.061868 | 0.4 | 1 | 1.1 | 0.9
58 | 1 | 0.0061047 | 0.00153 | 0 | 0 | 1 | 0.99113 | -0.06235 | 0.4 | 1 | 1.1 | 0.9
54 | 1 | 0.0014867 | 0.00037259 | 0 | 0 | 1 | 0.99115 | -0.062197 | 0.4 | 1 | 1.1 | 0.9
65 | 1 | 0.00071673 | 0.00017963 | 0 | 0 | 1 | 0.99148 | -0.059861 | 0.4 | 1 | 1.1 | 0.9
48 | 1 | 0.0027992 | 0.00070154 | 0 | 0 | 1 | 0.99155 | -0.059323 | 0.4 | 1 | 1.1 | 0.9
63 | 1 | 0 | 0 | 0 | 0 | 1 | 0.9919 | -0.056888 | 0.4 | 1 | 1.1 | 0.9
163 | 1 | 0.0028487 | 0.00071395 | 0 | 0 | 1 | 0.99921 | -0.0055469 | 0.4 | 1 | 1.1 | 0.9
51 | 1 | 0 | 0 | 0 | 0 | 1 | 0.99452 | -0.038363 | 0.4 | 1 | 1.1 | 0.9
52 | 1 | 0.00068233 | 0.00017101 | 0 | 0 | 1 | 0.99451 | -0.038449 | 0.4 | 1 | 1.1 | 0.9
53 | 1 | 0 | 0 | 0 | 0 | 1 | 0.99375 | -0.043836 | 0.4 | 1 | 1.1 | 0.9
55 | 1 | 0 | 0 | 0 | 0 | 1 | 0.99109 | -0.062635 | 0.4 | 1 | 1.1 | 0.9
67 | 1 | 0.0011133 | 0.00027902 | 0 | 0 | 1 | 0.99216 | -0.055041 | 0.4 | 1 | 1.1 | 0.9
62 | 1 | 0 | 0 | 0 | 0 | 1 | 0.99203 | -0.055949 | 0.4 | 1 | 1.1 | 0.9
68 | 1 | 0.0012347 | 0.00030945 | 0 | 0 | 1 | 0.99202 | -0.056017 | 0.4 | 1 | 1.1 | 0.9
64 | 1 | 0.00091203 | 0.00022858 | 0 | 0 | 1 | 0.99142 | -0.060241 | 0.4 | 1 | 1.1 | 0.9
66 | 1 | 0.000683 | 0.00017118 | 0 | 0 | 1 | 0.99141 | -0.060326 | 0.4 | 1 | 1.1 | 0.9
76 | 1 | 0.002813 | 0.000705 | 0 | 0 | 1 | 0.99864 | -0.0095035 | 0.4 | 1 | 1.1 | 0.9

## generator_data
GEN_BUS | PG | QG | QMAX | QMIN | VG | MBASE | GEN_STATUS | PMAX | PMIN
6 | 0.049692 | 0.012471 | 10 | -10 | 1 | 100 | 1 | 10 | 0

## branch_data
F_BUS | T_BUS | BR_R | BR_X | BR_B | RATE_A | RATE_B | RATE_C | TAP | SHIFT | BR_STATUS | ANGMIN | ANGMAX | P_in | Q_in | P_out | Q_out
1 | 2 | 1.7736 | 0.68215 | 1.7899e-09 | 0 | 0 | 0 | 0 | 0 | 1 | -90 | 90 | 0.035895 | 0.0090056 | -0.035871 | -0.0089964
1 | 3 | 3.0809 | 1.185 | 3.1092e-09 | 0 | 0 | 0 | 0 | 0 | 1 | -90 | 90 | -0.036782 | -0.0092279 | 0.036827 | 0.0092447
2 | 4 | 1.3433 | 0.51664 | 1.3556e-09 | 0 | 0 | 0 | 0 | 0 | 1 | -90 | 90 | 0.012567 | 0.0031477 | -0.012565 | -0.003147
2 | 5 | 1.7572 | 0.67585 | 1.7733e-09 | 0 | 0 | 0 | 0 | 0 | 1 | -90 | 90 | 0.023304 | 0.0058487 | -0.023294 | -0.005845
3 | 6 | 1.9131 | 0.73582 | 1.9307e-09 | 0 | 0 | 0 | 0 | 0 | 1 | -90 | 90 | -0.036827 | -0.0092447 | 0.036855 | 0.0092552
4 | 29 | 1.8792 | 0.72276 | 1.8964e-09 | 0 | 0 | 0 | 0 | 0 | 1 | -90 | 90 | 0.011882 | 0.0029758 | -0.011879 | -0.0029749
5 | 21 | 0.42094 | 0.1619 | 4.248e-10 | 0 | 0 | 0 | 0 | 0 | 1 | -90 | 90 | 0.023294 | 0.005845 | -0.023291 | -0.0058441
6 | 44 | 4.2905 | 1.6502 | 4.3298e-09 | 0 | 0 | 0 | 0 | 0 | 1 | -90 | 90 | 0.011925 | 0.0029874 | -0.011919 | -0.0029854
29 | 30 | 2.1657 | 0.83297 | 2.1856e-09 | 0 | 0 | 0 | 0 | 0 | 1 | -90 | 90 | 0.011879 | 0.0029749 | -0.011876 | -0.0029738
21 | 10 | 2.4963 | 0.9601 | 2.5192e-09 | 0 | 0 | 0 | 0 | 0 | 1 | -90 | 90 | 0.023291 | 0.0058441 | -0.023277 | -0.0058388
44 | 73 | 1.3793 | 0.5305 | 1.392e-09 | 0 | 0 | 0 | 0 | 0 | 1 | -90 | 90 | 0.0099819 | 0.0025006 | -0.0099805 | -0.0025002
44 | 74 | 3.5637 | 1.3706 | 3.5964e-09 | 0 | 0 | 0 | 0 | 0 | 1 | -90 | 90 | 0.0019369 | 0.00048475 | -0.0019367 | -0.00048505
7 | 9 | 2.3911 | 0.91965 | 2.413e-09 | 0 | 0 | 0 | 0 | 0 | 1 | -90 | 90 | -0.00075767 | -0.00018989 | 0.00075768 | 0.00018966
9 | 12 | 3.2129 | 1.2357 | 3.2424e-09 | 0 | 0 | 0 | 0 | 0 | 1 | -90 | 90 | 0.001359 | 0.00033995 | -0.001359 | -0.00034025
9 | 13 | 1.4622 | 0.56237 | 1.4756e-09 | 0 | 0 | 0 | 0 | 0 | 1 | -90 | 90 | -0.0021167 | -0.00052961 | 0.0021168 | 0.00052949
8 | 10 | 1.2555 | 0.4829 | 1.2671e-09 | 0 | 0 | 0 | 0 | 0 | 1 | -90 | 90 | -0.022587 | -0.0056653 | 0.022594 | 0.0056678
8 | 11 | 1.1535 | 0.44366 | 1.1641e-09 | 0 | 0 | 0 | 0 | 0 | 1 | -90 | 90 | 0.022587 | 0.0056653 | -0.022581 | -0.005663
10 | 20 | 1.4057 | 0.54064 | 1.4186e-09 | 0 | 0 | 0 | 0 | 0 | 1 | -90 | 90 | 0.00068272 | 0.00017097 | -0.00068272 | -0.0001711
11 | 50 | 2.7988 | 1.0765 | 2.8245e-09 | 0 | 0 | 0 | 0 | 0 | 1 | -90 | 90 | 0.021898 | 0.0054918 | -0.021884 | -0.0054865
12 | 23 | 1.1515 | 0.4429 | 1.1621e-09 | 0 | 0 | 0 | 0 | 0 | 1 | -90 | 90 | 0.00079211 | 0.00019841 | -0.0007921 | -0.00019852
12 | 22 | 2.2649 | 0.87112 | 2.2857e-09 | 0 | 0 | 0 | 0 | 0 | 1 | -90 | 90 | 0.00056685 | 0.00014184 | -0.00056685 | -0.00014207
13 | 70 | 3.5731 | 1.3743 | 3.6059e-09 | 0 | 0 | 0 | 0 | 0 | 1 | -90 | 90 | -0.0027522 | -0.00068874 | 0.0027525 | 0.00068849
50 | 51 | 1.2221 | 0.47003 | 1.2333e-09 | 0 | 0 | 0 | 0 | 0 | 1 | -90 | 90 | 0.021201 | 0.0053154 | -0.021195 | -0.0053133
70 | 28 | 2.2339 | 0.85917 | 2.2543e-09 | 0 | 0 | 0 | 0 | 0 | 1 | -90 | 90 | -0.003978 | -0.00099563 | 0.0039784 | 0.00099555
14 | 16 | 1.9151 | 0.73658 | 1.9327e-09 | 0 | 0 | 0 | 0 | 0 | 1 | -90 | 90 | -0.0012255 | -0.00030714 | 0.0012255 | 0.00030696
16 | 19 | 1.558 | 0.59925 | 1.5723e-09 | 0 | 0 | 0 | 0 | 0 | 1 | -90 | 90 | -0.0024511 | -0.00061377 | 0.0024512 | 0.00061365
16 | 17 | 2.187 | 0.84115 | 2.2071e-09 | 0 | 0 | 0 | 0 | 0 | 1 | -90 | 90 | 0.0012256 | 0.00030681 | -0.0012255 | -0.00030702
19 | 26 | 1.2476 | 0.47985 | 1.2591e-09 | 0 | 0 | 0 | 0 | 0 | 1 | -90 | 90 | -0.0036767 | -0.00092063 | 0.0036769 | 0.00092057
19 | 79 | 1.7451 | 0.67121 | 1.7612e-09 | 0 | 0 | 0 | 0 | 0 | 1 | -90 | 90 | 0.0012255 | 0.00030697 | -0.0012255 | -0.00030714
17 | 59 | 1.2873 | 0.49511 | 1.2991e-09 | 0 | 0 | 0 | 0 | 0 | 1 | -90 | 90 | 0.0012255 | 0.00030702 | -0.0012255 | -0.00030714
18 | 27 | 1.517 | 0.58348 | 1.531e-09 | 0 | 0 | 0 | 0 | 0 | 1 | -90 | 90 | -0.00063446 | -0.00015901 | 0.00063447 | 0.00015886
27 | 30 | 1.6186 | 0.62254 | 1.6335e-09 | 0 | 0 | 0 | 0 | 0 | 1 | -90 | 90 | -0.011103 | -0.0027802 | 0.011106 | 0.0027808
27 | 25 | 3.3264 | 1.2794 | 3.357e-09 | 0 | 0 | 0 | 0 | 0 | 1 | -90 | 90 | 0.010469 | 0.0026213 | -0.010465 | -0.0026201
26 | 28 | 2.5662 | 0.987 | 2.5897e-09 | 0 | 0 | 0 | 0 | 0 | 1 | -90 | 90 | 0.0045986 | 0.0011507 | -0.0045981 | -0.0011508
26 | 24 | 2.3669 | 0.91036 | 2.3886e-09 | 0 | 0 | 0 | 0 | 0 | 1 | -90 | 90 | -0.0082755 | -0.0020713 | 0.0082773 | 0.0020717
24 | 25 | 3.3259 | 1.2792 | 3.3564e-09 | 0 | 0 | 0 | 0 | 0 | 1 | -90 | 90 | -0.0095035 | -0.002379 | 0.0095067 | 0.00238
28 | 69 | 1.098 | 0.42231 | 1.1081e-09 | 0 | 0 | 0 | 0 | 0 | 1 | -90 | 90 | 0.00061971 | 0.00015521 | -0.00061971 | -0.00015531
31 | 32 | 1.1181 | 0.43003 | 1.1283e-09 | 0 | 0 | 0 | 0 | 0 | 1 | -90 | 90 | -0.00068299 | -0.00017117 | 0.000683 | 0.00017107
32 | 33 | 1.8151 | 0.6981 | 1.8317e-09 | 0 | 0 | 0 | 0 | 0 | 1 | -90 | 90 | -0.0013653 | -0.00034193 | 0.0013654 | 0.00034177
32 | 34 | 1.4358 | 0.55223 | 1.449e-09 | 0 | 0 | 0 | 0 | 0 | 1 | -90 | 90 | 0.00068233 | 0.00017087 | -0.00068233 | -0.00017101
33 | 61 | 2.583 | 0.99345 | 2.6067e-09 | 0 | 0 | 0 | 0 | 0 | 1 | -90 | 90 | 0.01843 | 0.0046172 | -0.018421 | -0.0046138
33 | 60 | 1.035 | 0.39809 | 1.0445e-09 | 0 | 0 | 0 | 0 | 0 | 1 | -90 | 90 | -0.019796 | -0.0049589 | 0.0198 | 0.0049605
61 | 67 | 2.37 | 0.91153 | 2.3917e-09 | 0 | 0 | 0 | 0 | 0 | 1 | -90 | 90 | 0.0051497 | 0.0012888 | -0.005149 | -0.0012888
61 | 42 | 2.2297 | 0.85759 | 2.2502e-09 | 0 | 0 | 0 | 0 | 0 | 1 | -90 | 90 | 0.013271 | 0.0033249 | -0.013267 | -0.0033235
60 | 53 | 3.0987 | 1.1918 | 3.1271e-09 | 0 | 0 | 0 | 0 | 0 | 1 | -90 | 90 | -0.020483 | -0.0051317 | 0.020497 | 0.0051368
158 | 57 | 2.3706 | 0.91177 | 2.3924e-09 | 0 | 0 | 0 | 0 | 0 | 1 | -90 | 90 | -0.0013298 | -0.00033329 | 0.0013299 | 0.00033307
57 | 55 | 1.6904 | 0.65015 | 1.7059e-09 | 0 | 0 | 0 | 0 | 0 | 1 | -90 | 90 | -0.0013299 | -0.00033307 | 0.0013299 | 0.00033291
159 | 160 | 1.7304 | 0.66556 | 1.7463e-09 | 0 | 0 | 0 | 0 | 0 | 1 | -90 | 90 | -0.0011764 | -0.00029484 | 0.0011765 | 0.00029468
160 | 73 | 2.6653 | 1.0251 | 2.6897e-09 | 0 | 0 | 0 | 0 | 0 | 1 | -90 | 90 | -0.0071301 | -0.0017861 | 0.0071315 | 0.0017864
160 | 75 | 4.1215 | 1.5852 | 4.1593e-09 | 0 | 0 | 0 | 0 | 0 | 1 | -90 | 90 | 0.0059537 | 0.0014914 | -0.0059521 | -0.0014913
73 | 163 | 2.5316 | 0.9737 | 2.5549e-09 | 0 | 0 | 0 | 0 | 0 | 1 | -90 | 90 | 0.0028489 | 0.00071378 | -0.0028487 | -0.00071395
75 | 76 | 5.3517 | 2.0584 | 5.4008e-09 | 0 | 0 | 0 | 0 | 0 | 1 | -90 | 90 | 0.0028134 | 0.00070464 | -0.002813 | -0.000705
162 | 74 | 3.5749 | 1.375 | 3.6077e-09 | 0 | 0 | 0 | 0 | 0 | 1 | -90 | 90 | -0.0019366 | -0.00048536 | 0.0019367 | 0.00048505
40 | 41 | 1.838 | 0.70692 | 1.8549e-09 | 0 | 0 | 0 | 0 | 0 | 1 | -90 | 90 | -0.0011133 | -0.00027902 | 0.0011133 | 0.00027885
41 | 42 | 0.86731 | 0.33358 | 8.7527e-10 | 0 | 0 | 0 | 0 | 0 | 1 | -90 | 90 | -0.012354 | -0.0030945 | 0.012355 | 0.003095
41 | 45 | 2.4732 | 0.95122 | 2.4959e-09 | 0 | 0 | 0 | 0 | 0 | 1 | -90 | 90 | 0.01124 | 0.0028157 | -0.011237 | -0.0028146
45 | 65 | 2.5186 | 0.96871 | 2.5417e-09 | 0 | 0 | 0 | 0 | 0 | 1 | -90 | 90 | 0.002312 | 0.00057876 | -0.0023119 | -0.00057896
45 | 43 | 3.531 | 1.3581 | 3.5634e-09 | 0 | 0 | 0 | 0 | 0 | 1 | -90 | 90 | 0.0089249 | 0.0022359 | -0.0089219 | -0.0022351
43 | 58 | 1.0094 | 0.38825 | 1.0187e-09 | 0 | 0 | 0 | 0 | 0 | 1 | -90 | 90 | 0.0061051 | 0.00153 | -0.0061047 | -0.00153
43 | 54 | 1.4902 | 0.57314 | 1.5038e-09 | 0 | 0 | 0 | 0 | 0 | 1 | -90 | 90 | 0.0028168 | 0.00070502 | -0.0028166 | -0.00070512
54 | 55 | 4.1998 | 1.6153 | 4.2383e-09 | 0 | 0 | 0 | 0 | 0 | 1 | -90 | 90 | 0.00133 | 0.00033253 | -0.0013299 | -0.00033291
65 | 64 | 3.0494 | 1.1729 | 3.0774e-09 | 0 | 0 | 0 | 0 | 0 | 1 | -90 | 90 | 0.0015951 | 0.00039933 | -0.001595 | -0.0003996
48 | 63 | 11.1279 | 4.28 | 1.123e-08 | 0 | 0 | 0 | 0 | 0 | 1 | -90 | 90 | -0.0027992 | -0.00070154 | 0.0028001 | 0.0007008
63 | 62 | 4.2827 | 1.6472 | 4.322e-09 | 0 | 0 | 0 | 0 | 0 | 1 | -90 | 90 | -0.0028001 | -0.0007008 | 0.0028005 | 0.00070051
51 | 52 | 1.6252 | 0.62509 | 1.6402e-09 | 0 | 0 | 0 | 0 | 0 | 1 | -90 | 90 | 0.00068234 | 0.00017085 | -0.00068233 | -0.00017101
51 | 53 | 3.4372 | 1.322 | 3.4688e-09 | 0 | 0 | 0 | 0 | 0 | 1 | -90 | 90 | 0.020513 | 0.0051424 | -0.020497 | -0.0051368
67 | 62 | 2.8767 | 1.1064 | 2.9031e-09 | 0 | 0 | 0 | 0 | 0 | 1 | -90 | 90 | 0.0040357 | 0.0010098 | -0.0040352 | -0.0010099
62 | 68 | 0.70811 | 0.27235 | 7.1461e-10 | 0 | 0 | 0 | 0 | 0 | 1 | -90 | 90 | 0.0012347 | 0.00030938 | -0.0012347 | -0.00030945
64 | 66 | 1.5948 | 0.61339 | 1.6095e-09 | 0 | 0 | 0 | 0 | 0 | 1 | -90 | 90 | 0.00068301 | 0.00017102 | -0.000683 | -0.00017118