## bus_data
BUS_I | BUS_TYPE | Pd | Qd | Gs | Bs | area | Vm | Va | baseKV | zone | Vmax | Vmin
1 | 1 | 0.0026816 | 0.00067207 | 0 | 0 | 1 | 0.98942 | -0.073779 | 0.4 | 1 | 1.1 | 0.9
2 | 1 | 0.0016605 | 0.00041617 | 0 | 0 | 1 | 0.99056 | -0.065773 | 0.4 | 1 | 1.1 | 0.9
3 | 1 | 0.0012859 | 0.00032226 | 0 | 0 | 1 | 0.9894 | -0.073969 | 0.4 | 1 | 1.1 | 0.9
4 | 1 | 0.019185 | 0.0048081 | 0 | 0 | 1 | 0.99066 | -0.065028 | 0.4 | 1 | 1.1 | 0.9
5 | 1 | 0.0020277 | 0.00050818 | 0 | 0 | 1 | 0.98818 | -0.082558 | 0.4 | 1 | 1.1 | 0.9
11 | 1 | 0 | 0 | 0 | 0 | 1 | 0.99284 | -0.049712 | 0.4 | 1 | 1.1 | 0.9
17 | 1 | 0.012293 | 0.003081 | 0 | 0 | 1 | 0.98741 | -0.088033 | 0.4 | 1 | 1.1 | 0.9
24 | 1 | 0.0096612 | 0.0024213 | 0 | 0 | 1 | 0.997 | -0.020731 | 0.4 | 1 | 1.1 | 0.9
8 | 1 | 0 | 0 | 0 | 0 | 1 | 0.99115 | -0.061507 | 0.4 | 1 | 1.1 | 0.9
18 | 1 | 0 | 0 | 0 | 0 | 1 | 0.98737 | -0.088357 | 0.4 | 1 | 1.1 | 0.9
6 | 1 | 0.051866 | 0.012999 | 0 | 0 | 1 | 0.98669 | -0.092811 | 0.4 | 1 | 1.1 | 0.9
7 | 1 | 0 | 0 | 0 | 0 | 1 | 0.9853 | -0.1026 | 0.4 | 1 | 1.1 | 0.9
9 | 1 | 0.0034981 | 0.00087672 | 0 | 0 | 1 | 0.9853 | -0.10264 | 0.4 | 1 | 1.1 | 0.9
10 | 1 | 0 | 0 | 0 | 0 | 1 | 0.98415 | -0.11072 | 0.4 | 1 | 1.1 | 0.9
21 | 1 | 0.0018844 | 0.00047228 | 0 | 0 | 1 | 0.98165 | -0.12839 | 0.4 | 1 | 1.1 | 0.9
20 | 1 | 0.0055235 | 0.0013843 | 0 | 0 | 1 | 0.98085 | -0.13407 | 0.4 | 1 | 1.1 | 0.9
27 | 1 | 0 | 0 | 0 | 0 | 1 | 0.97627 | -0.16675 | 0.4 | 1 | 1.1 | 0.9
28 | 1 | 0.012113 | 0.0030357 | 0 | 0 | 1 | 0.97691 | -0.16217 | 0.4 | 1 | 1.1 | 0.9
26 | 1 | 0 | 0 | 0 | 0 | 1 | 0.97549 | -0.17232 | 0.4 | 1 | 1.1 | 0.9
15 | 3 | 0.016689 | 0.0041825 | 0 | 0 | 1 | 1 | 0 | 0.4 | 1 | 1.1 | 0.9
12 | 1 | 0.0046464 | 0.0011645 | 0 | 0 | 1 | 0.99942 | -0.0040498 | 0.4 | 1 | 1.1 | 0.9
13 | 1 | 0.04159 | 0.010423 | 0 | 0 | 1 | 0.99965 | -0.002425 | 0.4 | 1 | 1.1 | 0.9
19 | 1 | 0.0010614 | 0.00026601 | 0 | 0 | 1 | 0.98731 | -0.088791 | 0.4 | 1 | 1.1 | 0.9
22 | 1 | 0 | 0 | 0 | 0 | 1 | 0.9806 | -0.13585 | 0.4 | 1 | 1.1 | 0.9
23 | 1 | 0 | 0 | 0 | 0 | 1 | 0.97878 | -0.14882 | 0.4 | 1 | 1.1 | 0.9
25 | 1 | 0.035981 | 0.0090177 | 0 | 0 | 1 | 0.97489 | -0.17663 | 0.4 | 1 | 1.1 | 0.9

## generator_data
GEN_BUS | PG | QG | QMAX | QMIN | VG | MBASE | GEN_STATUS | PMAX | PMIN
15 | 0.22615 | 0.057008 | 10 | -10 | 1 | 100 | 1 | 10 | 0

## branch_data
F_BUS | T_BUS | BR_R | BR_X | BR_B | RATE_A | RATE_B | RATE_C | TAP | SHIFT | BR_STATUS | ANGMIN | ANGMAX | P_in | Q_in | P_out | Q_out
1 | 2 | 5.2775 | 2.0298 | 5.3259e-09 | 0 | 0 | 0 | 0 | 0 | 1 | -90 | 90 | -0.019379 | -0.0048585 | 0.0194 | 0.0048663
1 | 3 | 0.14513 | 0.05582 | 1.4646e-10 | 0 | 0 | 0 | 0 | 0 | 1 | -90 | 90 | 0.016697 | 0.0041865 | -0.016697 | -0.0041863
2 | 4 | 0.45273 | 0.17413 | 4.5689e-10 | 0 | 0 | 0 | 0 | 0 | 1 | -90 | 90 | -0.021061 | -0.0052824 | 0.021063 | 0.0052832
3 | 5 | 7.1046 | 2.7325 | 7.1698e-09 | 0 | 0 | 0 | 0 | 0 | 1 | -90 | 90 | 0.015411 | 0.003864 | -0.015392 | -0.0038577
4 | 11 | 4.8792 | 1.8766 | 4.9239e-09 | 0 | 0 | 0 | 0 | 0 | 1 | -90 | 90 | -0.040247 | -0.010091 | 0.040333 | 0.010124
5 | 17 | 5.2081 | 2.0031 | 5.2559e-09 | 0 | 0 | 0 | 0 | 0 | 1 | -90 | 90 | 0.013365 | 0.0033495 | -0.013355 | -0.0033461
11 | 24 | 2.4728 | 0.95107 | 4.991e-09 | 0 | 0 | 0 | 0 | 0 | 1 | -90 | 90 | -0.15246 | -0.03839 | 0.15308 | 0.038628
11 | 8 | 1.3634 | 0.5244 | 2.7519e-09 | 0 | 0 | 0 | 0 | 0 | 1 | -90 | 90 | 0.11212 | 0.028266 | -0.11194 | -0.028195
17 | 18 | 3.8509 | 1.4811 | 3.8862e-09 | 0 | 0 | 0 | 0 | 0 | 1 | -90 | 90 | 0.0010615 | 0.00026517 | -0.0010615 | -0.00026553
24 | 15 | 1.6746 | 0.64408 | 3.3799e-09 | 0 | 0 | 0 | 0 | 0 | 1 | -90 | 90 | -0.16274 | -0.041049 | 0.16321 | 0.041231
8 | 6 | 3.5963 | 1.3832 | 7.2586e-09 | 0 | 0 | 0 | 0 | 0 | 1 | -90 | 90 | 0.11194 | 0.028195 | -0.11145 | -0.028009
18 | 19 | 5.1874 | 1.9952 | 5.235e-09 | 0 | 0 | 0 | 0 | 0 | 1 | -90 | 90 | 0.0010615 | 0.00026553 | -0.0010614 | -0.00026601
6 | 7 | 2.1016 | 0.80829 | 2.1209e-09 | 0 | 0 | 0 | 0 | 0 | 1 | -90 | 90 | 0.059585 | 0.01501 | -0.059503 | -0.014979
7 | 9 | 0.13378 | 0.051452 | 1.35e-10 | 0 | 0 | 0 | 0 | 0 | 1 | -90 | 90 | 0.0034981 | 0.00087671 | -0.0034981 | -0.00087672
7 | 10 | 1.8463 | 0.7101 | 1.8632e-09 | 0 | 0 | 0 | 0 | 0 | 1 | -90 | 90 | 0.056005 | 0.014102 | -0.055942 | -0.014078
10 | 21 | 4.0067 | 1.5411 | 4.0435e-09 | 0 | 0 | 0 | 0 | 0 | 1 | -90 | 90 | 0.055942 | 0.014078 | -0.055804 | -0.014025
21 | 20 | 1.3284 | 0.51091 | 1.3406e-09 | 0 | 0 | 0 | 0 | 0 | 1 | -90 | 90 | 0.05392 | 0.013553 | -0.053877 | -0.013537
20 | 22 | 0.46265 | 0.17794 | 4.669e-10 | 0 | 0 | 0 | 0 | 0 | 1 | -90 | 90 | 0.048354 | 0.012152 | -0.048342 | -0.012148
27 | 28 | 1.5816 | 0.60831 | 1.5961e-09 | 0 | 0 | 0 | 0 | 0 | 1 | -90 | 90 | -0.03603 | -0.0090363 | 0.036053 | 0.009045
27 | 26 | 1.9196 | 0.7383 | 1.9372e-09 | 0 | 0 | 0 | 0 | 0 | 1 | -90 | 90 | 0.03603 | 0.0090363 | -0.036002 | -0.0090258
28 | 23 | 3.458 | 1.33 | 3.4898e-09 | 0 | 0 | 0 | 0 | 0 | 1 | -90 | 90 | -0.048165 | -0.012081 | 0.048255 | 0.012115
26 | 25 | 1.4838 | 0.57069 | 1.4974e-09 | 0 | 0 | 0 | 0 | 0 | 1 | -90 | 90 | 0.036002 | 0.0090258 | -0.03598 | -0.0090177
15 | 13 | 0.68288 | 0.26264 | 6.8914e-10 | 0 | 0 | 0 | 0 | 0 | 1 | -90 | 90 | 0.046253 | 0.011594 | -0.046237 | -0.011588
12 | 13 | 4.5492 | 1.7497 | 4.5909e-09 | 0 | 0 | 0 | 0 | 0 | 1 | -90 | 90 | -0.0046464 | -0.0011645 | 0.0046475 | 0.0011644
22 | 23 | 3.3704 | 1.2963 | 3.4013e-09 | 0 | 0 | 0 | 0 | 0 | 1 | -90 | 90 | 0.048342 | 0.012148 | -0.048255 | -0.012115