## bus_data
BUS_I | BUS_TYPE | Pd | Qd | Gs | Bs | area | Vm | Va | baseKV | zone | Vmax | Vmin
1 | 1 | 0.0083512 | 0.002093 | 0 | 0 | 1 | 0.97828 | -0.15251 | 0.4 | 1 | 1.1 | 0.9
2 | 1 | 0.0017654 | 0.00044245 | 0 | 0 | 1 | 0.97824 | -0.15281 | 0.4 | 1 | 1.1 | 0.9
3 | 1 | 0 | 0 | 0 | 0 | 1 | 0.97849 | -0.15106 | 0.4 | 1 | 1.1 | 0.9
4 | 1 | 0.0032122 | 0.00080506 | 0 | 0 | 1 | 0.97782 | -0.15581 | 0.4 | 1 | 1.1 | 0.9
6 | 1 | 0.0020202 | 0.0005063 | 0 | 0 | 1 | 0.97895 | -0.14777 | 0.4 | 1 | 1.1 | 0.9
12 | 1 | 0.0052143 | 0.0013068 | 0 | 0 | 1 | 0.97758 | -0.15754 | 0.4 | 1 | 1.1 | 0.9
5 | 1 | 0.008171 | 0.0020478 | 0 | 0 | 1 | 0.98408 | -0.11127 | 0.4 | 1 | 1.1 | 0.9
15 | 1 | 0 | 0 | 0 | 0 | 1 | 0.98429 | -0.10973 | 0.4 | 1 | 1.1 | 0.9
9 | 1 | 0 | 0 | 0 | 0 | 1 | 0.98034 | -0.13781 | 0.4 | 1 | 1.1 | 0.9
13 | 1 | 0.0013896 | 0.00034827 | 0 | 0 | 1 | 0.97742 | -0.15865 | 0.4 | 1 | 1.1 | 0.9
16 | 1 | 0 | 0 | 0 | 0 | 1 | 0.986 | -0.097614 | 0.4 | 1 | 1.1 | 0.9
14 | 1 | 0.005874 | 0.0014722 | 0 | 0 | 1 | 0.9829 | -0.11961 | 0.4 | 1 | 1.1 | 0.9
11 | 1 | 0.0085198 | 0.0021353 | 0 | 0 | 1 | 0.98079 | -0.1346 | 0.4 | 1 | 1.1 | 0.9
7 | 1 | 0.001552 | 0.00038897 | 0 | 0 | 1 | 0.98029 | -0.13819 | 0.4 | 1 | 1.1 | 0.9
10 | 1 | 0 | 0 | 0 | 0 | 1 | 0.97726 | -0.15984 | 0.4 | 1 | 1.1 | 0.9
17 | 1 | 0.0053253 | 0.0013346 | 0 | 0 | 1 | 0.97725 | -0.15992 | 0.4 | 1 | 1.1 | 0.9
38 | 1 | 0.0023991 | 0.00060127 | 0 | 0 | 1 | 0.9858 | -0.099091 | 0.4 | 1 | 1.1 | 0.9
37 | 1 | 0.013192 | 0.0033063 | 0 | 0 | 1 | 0.98706 | -0.090165 | 0.4 | 1 | 1.1 | 0.9
53 | 1 | 0.0046041 | 0.0011539 | 0 | 0 | 1 | 0.98508 | -0.10418 | 0.4 | 1 | 1.1 | 0.9
22 | 1 | 0.00036101 | 9.0477e-05 | 0 | 0 | 1 | 0.98785 | -0.084629 | 0.4 | 1 | 1.1 | 0.9
19 | 1 | 0.0014974 | 0.00037528 | 0 | 0 | 1 | 0.99154 | -0.058714 | 0.4 | 1 | 1.1 | 0.9
20 | 1 | 0.001697 | 0.00042531 | 0 | 0 | 1 | 0.98888 | -0.077321 | 0.4 | 1 | 1.1 | 0.9
21 | 1 | 0.0012272 | 0.00030756 | 0 | 0 | 1 | 0.99181 | -0.056808 | 0.4 | 1 | 1.1 | 0.9
23 | 1 | 0.00061247 | 0.0001535 | 0 | 0 | 1 | 0.99223 | -0.053872 | 0.4 | 1 | 1.1 | 0.9
36 | 1 | 0.0010788 | 0.00027036 | 0 | 0 | 1 | 0.99339 | -0.04577 | 0.4 | 1 | 1.1 | 0.9
27 | 1 | 0 | 0 | 0 | 0 | 1 | 0.99393 | -0.042017 | 0.4 | 1 | 1.1 | 0.9
24 | 1 | 0.0018069 | 0.00045286 | 0 | 0 | 1 | 0.99752 | -0.017088 | 0.4 | 1 | 1.1 | 0.9
25 | 1 | 0.00062746 | 0.00015726 | 0 | 0 | 1 | 0.99467 | -0.036861 | 0.4 | 1 | 1.1 | 0.9
26 | 3 | 0.0024403 | 0.0006116 | 0 | 0 | 1 | 1 | 0 | 0.4 | 1 | 1.1 | 0.9
28 | 1 | 0.0024494 | 0.00061387 | 0 | 0 | 1 | 0.99987 | -0.00087691 | 0.4 | 1 | 1.1 | 0.9
35 | 1 | 0.0084482 | 0.0021173 | 0 | 0 | 1 | 0.99338 | -0.045931 | 0.4 | 1 | 1.1 | 0.9
29 | 1 | 0 | 0 | 0 | 0 | 1 | 0.99915 | -0.0059201 | 0.4 | 1 | 1.1 | 0.9
30 | 1 | 0.0037339 | 0.0009358 | 0 | 0 | 1 | 0.99895 | -0.0072921 | 0.4 | 1 | 1.1 | 0.9
31 | 1 | 0.00094526 | 0.0002369 | 0 | 0 | 1 | 0.99911 | -0.0061556 | 0.4 | 1 | 1.1 | 0.9
32 | 1 | 0.0024448 | 0.00061273 | 0 | 0 | 1 | 0.99829 | -0.011903 | 0.4 | 1 | 1.1 | 0.9
124 | 1 | 0 | 0 | 0 | 0 | 1 | 0.99671 | -0.022884 | 0.4 | 1 | 1.1 | 0.9
33 | 1 | 0.001853 | 0.00046441 | 0 | 0 | 1 | 0.97925 | -0.14568 | 0.4 | 1 | 1.1 | 0.9
34 | 1 | 0 | 0 | 0 | 0 | 1 | 0.97928 | -0.14542 | 0.4 | 1 | 1.1 | 0.9
92 | 1 | 0.0016806 | 0.0004212 | 0 | 0 | 1 | 0.99196 | -0.056098 | 0.4 | 1 | 1.1 | 0.9
47 | 1 | 0 | 0 | 0 | 0 | 1 | 0.97934 | -0.14505 | 0.4 | 1 | 1.1 | 0.9
43 | 1 | 0 | 0 | 0 | 0 | 1 | 0.97975 | -0.14207 | 0.4 | 1 | 1.1 | 0.9
41 | 1 | 0.00066448 | 0.00016653 | 0 | 0 | 1 | 0.97985 | -0.14135 | 0.4 | 1 | 1.1 | 0.9
66 | 1 | 0.0019683 | 0.0004933 | 0 | 0 | 1 | 0.97925 | -0.14566 | 0.4 | 1 | 1.1 | 0.9
45 | 1 | 0.0015617 | 0.0003914 | 0 | 0 | 1 | 0.97917 | -0.14626 | 0.4 | 1 | 1.1 | 0.9
52 | 1 | 0.0011771 | 0.000295 | 0 | 0 | 1 | 0.98406 | -0.11136 | 0.4 | 1 | 1.1 | 0.9
39 | 1 | 0.0056389 | 0.0014133 | 0 | 0 | 1 | 0.98001 | -0.14022 | 0.4 | 1 | 1.1 | 0.9
40 | 1 | 0.0042125 | 0.0010557 | 0 | 0 | 1 | 0.98049 | -0.13678 | 0.4 | 1 | 1.1 | 0.9
42 | 1 | 0 | 0 | 0 | 0 | 1 | 0.98067 | -0.13553 | 0.4 | 1 | 1.1 | 0.9
59 | 1 | 0.0010473 | 0.00026247 | 0 | 0 | 1 | 0.98081 | -0.13453 | 0.4 | 1 | 1.1 | 0.9
49 | 1 | 0.00061745 | 0.00015475 | 0 | 0 | 1 | 0.97852 | -0.15086 | 0.4 | 1 | 1.1 | 0.9
46 | 1 | 0 | 0 | 0 | 0 | 1 | 0.97853 | -0.1508 | 0.4 | 1 | 1.1 | 0.9
57 | 1 | 0.0029908 | 0.00074956 | 0 | 0 | 1 | 0.9814 | -0.13032 | 0.4 | 1 | 1.1 | 0.9
44 | 1 | 0.0060138 | 0.0015072 | 0 | 0 | 1 | 0.97892 | -0.14805 | 0.4 | 1 | 1.1 | 0.9
48 | 1 | 0.0040539 | 0.001016 | 0 | 0 | 1 | 0.97839 | -0.15183 | 0.4 | 1 | 1.1 | 0.9
50 | 1 | 0.0045201 | 0.0011328 | 0 | 0 | 1 | 0.9779 | -0.15534 | 0.4 | 1 | 1.1 | 0.9
51 | 1 | 0.0018391 | 0.00046091 | 0 | 0 | 1 | 0.97756 | -0.1578 | 0.4 | 1 | 1.1 | 0.9
69 | 1 | 0 | 0 | 0 | 0 | 1 | 0.97752 | -0.15806 | 0.4 | 1 | 1.1 | 0.9
64 | 1 | 0 | 0 | 0 | 0 | 1 | 0.97677 | -0.16346 | 0.4 | 1 | 1.1 | 0.9
67 | 1 | 0.0012011 | 0.00030102 | 0 | 0 | 1 | 0.97748 | -0.15838 | 0.4 | 1 | 1.1 | 0.9
54 | 1 | 0.0008844 | 0.00022165 | 0 | 0 | 1 | 0.9835 | -0.11537 | 0.4 | 1 | 1.1 | 0.9
55 | 1 | 0.0018131 | 0.00045441 | 0 | 0 | 1 | 0.98329 | -0.11682 | 0.4 | 1 | 1.1 | 0.9
60 | 1 | 0.0027785 | 0.00069636 | 0 | 0 | 1 | 0.98261 | -0.1217 | 0.4 | 1 | 1.1 | 0.9
58 | 1 | 0.00047683 | 0.00011951 | 0 | 0 | 1 | 0.98247 | -0.1227 | 0.4 | 1 | 1.1 | 0.9
56 | 1 | 0.0045158 | 0.0011318 | 0 | 0 | 1 | 0.98184 | -0.12716 | 0.4 | 1 | 1.1 | 0.9
61 | 1 | 0.0011246 | 0.00028185 | 0 | 0 | 1 | 0.97643 | -0.16593 | 0.4 | 1 | 1.1 | 0.9
62 | 1 | 0.0020602 | 0.00051633 | 0 | 0 | 1 | 0.97647 | -0.16566 | 0.4 | 1 | 1.1 | 0.9
63 | 1 | 0.0013384 | 0.00033542 | 0 | 0 | 1 | 0.97599 | -0.16913 | 0.4 | 1 | 1.1 | 0.9
65 | 1 | 0.0013885 | 0.000348 | 0 | 0 | 1 | 0.97588 | -0.16992 | 0.4 | 1 | 1.1 | 0.9
77 | 1 | 0.0025125 | 0.00062969 | 0 | 0 | 1 | 0.97659 | -0.16476 | 0.4 | 1 | 1.1 | 0.9
85 | 1 | 0.0011806 | 0.00029588 | 0 | 0 | 1 | 0.97558 | -0.17207 | 0.4 | 1 | 1.1 | 0.9
83 | 1 | 0.0029535 | 0.00074023 | 0 | 0 | 1 | 0.97541 | -0.17331 | 0.4 | 1 | 1.1 | 0.9
70 | 1 | 0.0013287 | 0.000333 | 0 | 0 | 1 | 0.9872 | -0.089679 | 0.4 | 1 | 1.1 | 0.9
71 | 1 | 0.0011616 | 0.00029112 | 0 | 0 | 1 | 0.98835 | -0.081548 | 0.4 | 1 | 1.1 | 0.9
72 | 1 | 0.001588 | 0.000398 | 0 | 0 | 1 | 0.98637 | -0.09563 | 0.4 | 1 | 1.1 | 0.9
73 | 1 | 0 | 0 | 0 | 0 | 1 | 0.98967 | -0.072242 | 0.4 | 1 | 1.1 | 0.9
74 | 1 | 0.0018584 | 0.00046576 | 0 | 0 | 1 | 0.98474 | -0.10721 | 0.4 | 1 | 1.1 | 0.9
104 | 1 | 0.00079033 | 0.00019808 | 0 | 0 | 1 | 0.97382 | -0.18615 | 0.4 | 1 | 1.1 | 0.9
105 | 1 | 0.00011084 | 2.778e-05 | 0 | 0 | 1 | 0.97361 | -0.18768 | 0.4 | 1 | 1.1 | 0.9
120 | 1 | 0.00021645 | 5.4246e-05 | 0 | 0 | 1 | 0.9738 | -0.18634 | 0.4 | 1 | 1.1 | 0.9
103 | 1 | 0 | 0 | 0 | 0 | 1 | 0.97413 | -0.18392 | 0.4 | 1 | 1.1 | 0.9
75 | 1 | 0 | 0 | 0 | 0 | 1 | 0.99081 | -0.064166 | 0.4 | 1 | 1.1 | 0.9
82 | 1 | 0 | 0 | 0 | 0 | 1 | 0.97546 | -0.17414 | 0.4 | 1 | 1.1 | 0.9
91 | 1 | 8.8206e-05 | 2.2106e-05 | 0 | 0 | 1 | 0.97542 | -0.17444 | 0.4 | 1 | 1.1 | 0.9
89 | 1 | 0 | 0 | 0 | 0 | 1 | 0.97601 | -0.17008 | 0.4 | 1 | 1.1 | 0.9
80 | 1 | 8.9943e-05 | 2.2542e-05 | 0 | 0 | 1 | 0.97545 | -0.17416 | 0.4 | 1 | 1.1 | 0.9
90 | 1 | 0.00012775 | 3.2018e-05 | 0 | 0 | 1 | 0.97762 | -0.1583 | 0.4 | 1 | 1.1 | 0.9
88 | 1 | 0 | 0 | 0 | 0 | 1 | 0.97764 | -0.15815 | 0.4 | 1 | 1.1 | 0.9
114 | 1 | 0.00014596 | 3.6581e-05 | 0 | 0 | 1 | 0.97379 | -0.18638 | 0.4 | 1 | 1.1 | 0.9
76 | 1 | 0.0012529 | 0.00031402 | 0 | 0 | 1 | 0.98461 | -0.10816 | 0.4 | 1 | 1.1 | 0.9
97 | 1 | 0 | 0 | 0 | 0 | 1 | 0.97787 | -0.15649 | 0.4 | 1 | 1.1 | 0.9
86 | 1 | 4.7795e-05 | 1.1979e-05 | 0 | 0 | 1 | 0.97706 | -0.16237 | 0.4 | 1 | 1.1 | 0.9
87 | 1 | 5.8774e-05 | 1.473e-05 | 0 | 0 | 1 | 0.97628 | -0.16809 | 0.4 | 1 | 1.1 | 0.9
99 | 1 | 0.00086817 | 0.00021758 | 0 | 0 | 1 | 0.97595 | -0.17052 | 0.4 | 1 | 1.1 | 0.9
106 | 1 | 8.0054e-05 | 2.0063e-05 | 0 | 0 | 1 | 0.97361 | -0.18774 | 0.4 | 1 | 1.1 | 0.9
111 | 1 | 8.0781e-05 | 2.0246e-05 | 0 | 0 | 1 | 0.97332 | -0.18982 | 0.4 | 1 | 1.1 | 0.9
79 | 1 | 0.0001639 | 4.1078e-05 | 0 | 0 | 1 | 0.97545 | -0.17423 | 0.4 | 1 | 1.1 | 0.9
81 | 1 | 3.6315e-05 | 9.1014e-06 | 0 | 0 | 1 | 0.97544 | -0.17425 | 0.4 | 1 | 1.1 | 0.9
93 | 1 | 0 | 0 | 0 | 0 | 1 | 0.97536 | -0.17487 | 0.4 | 1 | 1.1 | 0.9
94 | 1 | 4.7915e-05 | 1.2009e-05 | 0 | 0 | 1 | 0.97532 | -0.17515 | 0.4 | 1 | 1.1 | 0.9
95 | 1 | 0 | 0 | 0 | 0 | 1 | 0.97526 | -0.17557 | 0.4 | 1 | 1.1 | 0.9
101 | 1 | 0 | 0 | 0 | 0 | 1 | 0.97462 | -0.18028 | 0.4 | 1 | 1.1 | 0.9
126 | 1 | 0.00081109 | 0.00020328 | 0 | 0 | 1 | 0.97516 | -0.17634 | 0.4 | 1 | 1.1 | 0.9
100 | 1 | 0.00010181 | 2.5515e-05 | 0 | 0 | 1 | 0.97453 | -0.18093 | 0.4 | 1 | 1.1 | 0.9
102 | 1 | 0 | 0 | 0 | 0 | 1 | 0.97415 | -0.18374 | 0.4 | 1 | 1.1 | 0.9
78 | 1 | 0.00095828 | 0.00024017 | 0 | 0 | 1 | 0.98455 | -0.10857 | 0.4 | 1 | 1.1 | 0.9
96 | 1 | 0.00020653 | 5.1761e-05 | 0 | 0 | 1 | 0.9771 | -0.16194 | 0.4 | 1 | 1.1 | 0.9
98 | 1 | 0.00010513 | 2.6348e-05 | 0 | 0 | 1 | 0.97558 | -0.17288 | 0.4 | 1 | 1.1 | 0.9
112 | 1 | 6.1075e-05 | 1.5307e-05 | 0 | 0 | 1 | 0.97332 | -0.18985 | 0.4 | 1 | 1.1 | 0.9
115 | 1 | 0.00010269 | 2.5737e-05 | 0 | 0 | 1 | 0.97289 | -0.19301 | 0.4 | 1 | 1.1 | 0.9
117 | 1 | 0.00031996 | 8.0189e-05 | 0 | 0 | 1 | 0.97471 | -0.17911 | 0.4 | 1 | 1.1 | 0.9
116 | 1 | 0.001439 | 0.00036066 | 0 | 0 | 1 | 0.97287 | -0.19317 | 0.4 | 1 | 1.1 | 0.9
123 | 1 | 0.00046721 | 0.00011709 | 0 | 0 | 1 | 0.97265 | -0.19476 | 0.4 | 1 | 1.1 | 0.9
107 | 1 | 0.0051312 | 0.001286 | 0 | 0 | 1 | 0.97125 | -0.20402 | 0.4 | 1 | 1.1 | 0.9
108 | 1 | 0.0038318 | 0.00096033 | 0 | 0 | 1 | 0.97099 | -0.20587 | 0.4 | 1 | 1.1 | 0.9
109 | 1 | 8.5297e-05 | 2.1377e-05 | 0 | 0 | 1 | 0.97246 | -0.19526 | 0.4 | 1 | 1.1 | 0.9
110 | 1 | 0.00029948 | 7.5056e-05 | 0 | 0 | 1 | 0.97285 | -0.19246 | 0.4 | 1 | 1.1 | 0.9
119 | 1 | 0.000517 | 0.00012957 | 0 | 0 | 1 | 0.97437 | -0.18155 | 0.4 | 1 | 1.1 | 0.9
84 | 1 | 0.0012052 | 0.00030205 | 0 | 0 | 1 | 0.97536 | -0.1737 | 0.4 | 1 | 1.1 | 0.9
125 | 1 | 0.0029039 | 0.0007278 | 0 | 0 | 1 | 0.97162 | -0.201 | 0.4 | 1 | 1.1 | 0.9
121 | 1 | 0.00097231 | 0.00024368 | 0 | 0 | 1 | 0.97099 | -0.20569 | 0.4 | 1 | 1.1 | 0.9
122 | 1 | 0 | 0 | 0 | 0 | 1 | 0.97101 | -0.20554 | 0.4 | 1 | 1.1 | 0.9

## generator_data
GEN_BUS | PG | QG | QMAX | QMIN | VG | MBASE | GEN_STATUS | PMAX | PMIN
26 | 0.1981 | 0.050036 | 10 | -10 | 1 | 100 | 1 | 10 | 0

## branch_data
F_BUS | T_BUS | BR_R | BR_X | BR_B | RATE_A | RATE_B | RATE_C | TAP | SHIFT | BR_STATUS | ANGMIN | ANGMAX | P_in | Q_in | P_out | Q_out
1 | 2 | 2.1603 | 0.83088 | 2.1801e-09 | 0 | 0 | 0 | 0 | 0 | 1 | -90 | 90 | 0.0017654 | 0.00044227 | -0.0017654 | -0.00044245
1 | 3 | 1.7859 | 0.6869 | 1.8023e-09 | 0 | 0 | 0 | 0 | 0 | 1 | -90 | 90 | -0.010117 | -0.0025353 | 0.010119 | 0.0025359
3 | 4 | 3.9075 | 1.5029 | 3.9433e-09 | 0 | 0 | 0 | 0 | 0 | 1 | -90 | 90 | 0.015156 | 0.0037995 | -0.015146 | -0.003796
3 | 6 | 1.6245 | 0.62481 | 1.6394e-09 | 0 | 0 | 0 | 0 | 0 | 1 | -90 | 90 | -0.025275 | -0.0063354 | 0.025286 | 0.0063396
4 | 12 | 1.8119 | 0.69687 | 1.8285e-09 | 0 | 0 | 0 | 0 | 0 | 1 | -90 | 90 | 0.011934 | 0.0029909 | -0.011931 | -0.00299
6 | 9 | 4.5593 | 1.7536 | 4.6011e-09 | 0 | 0 | 0 | 0 | 0 | 1 | -90 | 90 | -0.027306 | -0.0068459 | 0.027344 | 0.00686
12 | 13 | 2.0496 | 0.78829 | 2.0684e-09 | 0 | 0 | 0 | 0 | 0 | 1 | -90 | 90 | 0.0067168 | 0.0016832 | -0.0067157 | -0.001683
5 | 15 | 2.3731 | 0.91273 | 2.3949e-09 | 0 | 0 | 0 | 0 | 0 | 1 | -90 | 90 | -0.008171 | -0.0020478 | 0.0081727 | 0.0020483
15 | 16 | 2.9788 | 1.1457 | 3.0062e-09 | 0 | 0 | 0 | 0 | 0 | 1 | -90 | 90 | -0.051613 | -0.012961 | 0.0517 | 0.012995
15 | 14 | 2.8799 | 1.1077 | 2.9064e-09 | 0 | 0 | 0 | 0 | 0 | 1 | -90 | 90 | 0.04344 | 0.010913 | -0.043381 | -0.01089
9 | 11 | 1.3928 | 0.53569 | 1.4056e-09 | 0 | 0 | 0 | 0 | 0 | 1 | -90 | 90 | -0.028896 | -0.0072487 | 0.028909 | 0.0072535
9 | 7 | 3.053 | 1.1742 | 3.081e-09 | 0 | 0 | 0 | 0 | 0 | 1 | -90 | 90 | 0.0015521 | 0.00038871 | -0.001552 | -0.00038897
13 | 10 | 2.7769 | 1.068 | 2.8024e-09 | 0 | 0 | 0 | 0 | 0 | 1 | -90 | 90 | 0.0053261 | 0.0013347 | -0.0053253 | -0.0013346
16 | 38 | 0.25067 | 0.09641 | 7.589e-10 | 0 | 0 | 0 | 0 | 0 | 1 | -90 | 90 | 0.074962 | 0.018832 | -0.074946 | -0.018826
16 | 37 | 0.74911 | 0.28812 | 2.2679e-09 | 0 | 0 | 0 | 0 | 0 | 1 | -90 | 90 | -0.12666 | -0.031826 | 0.12679 | 0.031876
14 | 11 | 5.0375 | 1.9375 | 5.0837e-09 | 0 | 0 | 0 | 0 | 0 | 1 | -90 | 90 | 0.037507 | 0.0094182 | -0.037429 | -0.0093887
10 | 17 | 0.20081 | 0.077235 | 2.0265e-10 | 0 | 0 | 0 | 0 | 0 | 1 | -90 | 90 | 0.0053253 | 0.0013346 | -0.0053252 | -0.0013346
38 | 53 | 0.89102 | 0.3427 | 2.6976e-09 | 0 | 0 | 0 | 0 | 0 | 1 | -90 | 90 | 0.072547 | 0.018224 | -0.072496 | -0.018205
37 | 22 | 0.5049 | 0.19419 | 1.5286e-09 | 0 | 0 | 0 | 0 | 0 | 1 | -90 | 90 | -0.13999 | -0.035183 | 0.14009 | 0.035224
53 | 52 | 1.3401 | 0.51543 | 4.0573e-09 | 0 | 0 | 0 | 0 | 0 | 1 | -90 | 90 | 0.067892 | 0.017051 | -0.067824 | -0.017025
22 | 20 | 0.66609 | 0.25619 | 2.0166e-09 | 0 | 0 | 0 | 0 | 0 | 1 | -90 | 90 | -0.14045 | -0.035314 | 0.1406 | 0.035369
19 | 20 | 1.6818 | 0.64683 | 5.0916e-09 | 0 | 0 | 0 | 0 | 0 | 1 | -90 | 90 | 0.14266 | 0.035936 | -0.14229 | -0.035795
19 | 21 | 0.17093 | 0.065742 | 5.1749e-10 | 0 | 0 | 0 | 0 | 0 | 1 | -90 | 90 | -0.14416 | -0.036312 | 0.1442 | 0.036326
21 | 23 | 0.26134 | 0.10052 | 7.9122e-10 | 0 | 0 | 0 | 0 | 0 | 1 | -90 | 90 | -0.14543 | -0.036634 | 0.14549 | 0.036657
23 | 36 | 0.71904 | 0.27656 | 2.1769e-09 | 0 | 0 | 0 | 0 | 0 | 1 | -90 | 90 | -0.1461 | -0.03681 | 0.14627 | 0.036874
36 | 27 | 0.33128 | 0.12741 | 1.003e-09 | 0 | 0 | 0 | 0 | 0 | 1 | -90 | 90 | -0.14734 | -0.037144 | 0.14742 | 0.037174
27 | 35 | 5.957 | 2.2912 | 6.0117e-09 | 0 | 0 | 0 | 0 | 0 | 1 | -90 | 90 | 0.0084528 | 0.0021185 | -0.0084482 | -0.0021173
27 | 25 | 0.43059 | 0.16561 | 1.3036e-09 | 0 | 0 | 0 | 0 | 0 | 1 | -90 | 90 | -0.15587 | -0.039292 | 0.15599 | 0.039336
24 | 25 | 1.6507 | 0.63487 | 4.9974e-09 | 0 | 0 | 0 | 0 | 0 | 1 | -90 | 90 | 0.15705 | 0.03966 | -0.15661 | -0.039493
24 | 26 | 1.4176 | 0.54523 | 4.2919e-09 | 0 | 0 | 0 | 0 | 0 | 1 | -90 | 90 | -0.15886 | -0.040113 | 0.15924 | 0.040259
26 | 28 | 0.31609 | 0.12157 | 9.5696e-10 | 0 | 0 | 0 | 0 | 0 | 1 | -90 | 90 | 0.036418 | 0.0091655 | -0.036414 | -0.0091639
28 | 29 | 1.9485 | 0.74943 | 5.8992e-09 | 0 | 0 | 0 | 0 | 0 | 1 | -90 | 90 | 0.033964 | 0.00855 | -0.03394 | -0.0085414
29 | 30 | 4.7749 | 1.8365 | 4.8187e-09 | 0 | 0 | 0 | 0 | 0 | 1 | -90 | 90 | 0.0037346 | 0.00093559 | -0.0037339 | -0.0009358
29 | 31 | 3.2355 | 1.2444 | 3.2652e-09 | 0 | 0 | 0 | 0 | 0 | 1 | -90 | 90 | 0.00094529 | 0.00023659 | -0.00094526 | -0.0002369
29 | 32 | 2.6815 | 1.0313 | 8.1183e-09 | 0 | 0 | 0 | 0 | 0 | 1 | -90 | 90 | 0.029261 | 0.0073693 | -0.029236 | -0.0073607
32 | 124 | 5.3625 | 2.0625 | 1.0823e-08 | 0 | 0 | 0 | 0 | 0 | 1 | -90 | 90 | 0.026791 | 0.0067479 | -0.02675 | -0.0067332
124 | 92 | 16.1247 | 6.2018 | 1.6273e-08 | 0 | 0 | 0 | 0 | 0 | 1 | -90 | 90 | 0.02675 | 0.0067332 | -0.026627 | -0.0066873
33 | 34 | 1.78 | 0.68463 | 1.7964e-09 | 0 | 0 | 0 | 0 | 0 | 1 | -90 | 90 | -0.001853 | -0.00046441 | 0.0018531 | 0.00046427
34 | 47 | 2.4931 | 0.9589 | 2.516e-09 | 0 | 0 | 0 | 0 | 0 | 1 | -90 | 90 | -0.0018531 | -0.00046427 | 0.0018532 | 0.00046406
92 | 75 | 4.1581 | 1.5993 | 4.1962e-09 | 0 | 0 | 0 | 0 | 0 | 1 | -90 | 90 | 0.024946 | 0.0062661 | -0.024918 | -0.0062558
47 | 66 | 3.9209 | 1.508 | 3.9569e-09 | 0 | 0 | 0 | 0 | 0 | 1 | -90 | 90 | 0.0019684 | 0.00049298 | -0.0019683 | -0.0004933
47 | 45 | 0.40471 | 0.15566 | 1.2253e-09 | 0 | 0 | 0 | 0 | 0 | 1 | -90 | 90 | 0.037542 | 0.0094038 | -0.037535 | -0.0094015
47 | 43 | 0.8986 | 0.34562 | 2.7205e-09 | 0 | 0 | 0 | 0 | 0 | 1 | -90 | 90 | -0.041363 | -0.010361 | 0.04138 | 0.010367
43 | 41 | 0.21672 | 0.083354 | 6.5612e-10 | 0 | 0 | 0 | 0 | 0 | 1 | -90 | 90 | -0.04138 | -0.010367 | 0.041384 | 0.010369
41 | 39 | 0.33735 | 0.12975 | 1.0213e-09 | 0 | 0 | 0 | 0 | 0 | 1 | -90 | 90 | -0.042049 | -0.010535 | 0.042055 | 0.010538
45 | 44 | 0.61756 | 0.23752 | 1.8697e-09 | 0 | 0 | 0 | 0 | 0 | 1 | -90 | 90 | 0.035974 | 0.0090101 | -0.035965 | -0.0090069
52 | 54 | 0.76202 | 0.29308 | 2.307e-09 | 0 | 0 | 0 | 0 | 0 | 1 | -90 | 90 | 0.066647 | 0.01673 | -0.06661 | -0.016716
39 | 40 | 0.90218 | 0.34699 | 2.7314e-09 | 0 | 0 | 0 | 0 | 0 | 1 | -90 | 90 | -0.047694 | -0.011951 | 0.047717 | 0.011959
40 | 42 | 0.30167 | 0.11603 | 9.1332e-10 | 0 | 0 | 0 | 0 | 0 | 1 | -90 | 90 | -0.051929 | -0.013015 | 0.051938 | 0.013018
42 | 59 | 0.24167 | 0.092949 | 7.3166e-10 | 0 | 0 | 0 | 0 | 0 | 1 | -90 | 90 | -0.051938 | -0.013018 | 0.051946 | 0.013021
59 | 57 | 0.99449 | 0.3825 | 3.0108e-09 | 0 | 0 | 0 | 0 | 0 | 1 | -90 | 90 | -0.052993 | -0.013284 | 0.053024 | 0.013295
49 | 46 | 1.3556 | 0.52139 | 1.3681e-09 | 0 | 0 | 0 | 0 | 0 | 1 | -90 | 90 | -0.00061745 | -0.00015475 | 0.00061745 | 0.00015462
46 | 48 | 0.43788 | 0.16841 | 1.3257e-09 | 0 | 0 | 0 | 0 | 0 | 1 | -90 | 90 | 0.029322 | 0.0073411 | -0.029318 | -0.0073396
46 | 44 | 1.1439 | 0.43997 | 3.4633e-09 | 0 | 0 | 0 | 0 | 0 | 1 | -90 | 90 | -0.02994 | -0.0074957 | 0.029951 | 0.0074997
57 | 56 | 0.70851 | 0.27251 | 2.145e-09 | 0 | 0 | 0 | 0 | 0 | 1 | -90 | 90 | -0.056014 | -0.014045 | 0.056039 | 0.014054
48 | 50 | 1.731 | 0.66576 | 5.2406e-09 | 0 | 0 | 0 | 0 | 0 | 1 | -90 | 90 | 0.025264 | 0.0063236 | -0.025252 | -0.0063194
50 | 51 | 1.4714 | 0.56591 | 2.9697e-09 | 0 | 0 | 0 | 0 | 0 | 1 | -90 | 90 | 0.020732 | 0.0051865 | -0.020725 | -0.0051841
51 | 69 | 0.16941 | 0.065159 | 1.7097e-10 | 0 | 0 | 0 | 0 | 0 | 1 | -90 | 90 | 0.018886 | 0.0047232 | -0.018885 | -0.0047229
69 | 64 | 3.7792 | 1.4535 | 3.8139e-09 | 0 | 0 | 0 | 0 | 0 | 1 | -90 | 90 | 0.017684 | 0.0044222 | -0.017671 | -0.0044175
69 | 67 | 3.3173 | 1.2759 | 3.3478e-09 | 0 | 0 | 0 | 0 | 0 | 1 | -90 | 90 | 0.0012011 | 0.00030072 | -0.0012011 | -0.00030102
64 | 77 | 6.442 | 2.4777 | 6.5011e-09 | 0 | 0 | 0 | 0 | 0 | 1 | -90 | 90 | 0.0025129 | 0.00062925 | -0.0025125 | -0.00062969
64 | 62 | 1.7981 | 0.69156 | 1.8146e-09 | 0 | 0 | 0 | 0 | 0 | 1 | -90 | 90 | 0.015158 | 0.0037883 | -0.015153 | -0.0037867
54 | 55 | 0.27867 | 0.10718 | 8.4368e-10 | 0 | 0 | 0 | 0 | 0 | 1 | -90 | 90 | 0.065726 | 0.016495 | -0.065712 | -0.01649
55 | 60 | 0.9625 | 0.37019 | 2.914e-09 | 0 | 0 | 0 | 0 | 0 | 1 | -90 | 90 | 0.063899 | 0.016035 | -0.063856 | -0.016019
60 | 58 | 0.20739 | 0.079767 | 6.2789e-10 | 0 | 0 | 0 | 0 | 0 | 1 | -90 | 90 | 0.061078 | 0.015323 | -0.061069 | -0.015319
58 | 56 | 0.92654 | 0.35636 | 2.8051e-09 | 0 | 0 | 0 | 0 | 0 | 1 | -90 | 90 | 0.060592 | 0.0152 | -0.060555 | -0.015186
61 | 62 | 0.25408 | 0.097724 | 2.5641e-10 | 0 | 0 | 0 | 0 | 0 | 1 | -90 | 90 | -0.013093 | -0.0032702 | 0.013093 | 0.0032704
61 | 63 | 3.292 | 1.2662 | 3.3222e-09 | 0 | 0 | 0 | 0 | 0 | 1 | -90 | 90 | 0.011968 | 0.0029884 | -0.011963 | -0.0029867
63 | 65 | 0.92003 | 0.35386 | 9.2848e-10 | 0 | 0 | 0 | 0 | 0 | 1 | -90 | 90 | 0.010625 | 0.0026512 | -0.010623 | -0.0026509
65 | 85 | 2.8536 | 1.0975 | 2.8798e-09 | 0 | 0 | 0 | 0 | 0 | 1 | -90 | 90 | 0.0092348 | 0.0023029 | -0.0092321 | -0.0023021
85 | 83 | 1.8885 | 0.72635 | 1.9058e-09 | 0 | 0 | 0 | 0 | 0 | 1 | -90 | 90 | 0.0080516 | 0.0020062 | -0.0080502 | -0.0020059
83 | 84 | 0.93731 | 0.3605 | 9.4591e-10 | 0 | 0 | 0 | 0 | 0 | 1 | -90 | 90 | 0.0050967 | 0.0012656 | -0.0050964 | -0.0012656
70 | 71 | 4.3664 | 1.6794 | 4.4065e-09 | 0 | 0 | 0 | 0 | 0 | 1 | -90 | 90 | -0.02367 | -0.0059326 | 0.023696 | 0.0059425
70 | 72 | 3.3792 | 1.2997 | 3.4102e-09 | 0 | 0 | 0 | 0 | 0 | 1 | -90 | 90 | 0.022341 | 0.0055997 | -0.022323 | -0.0055929
71 | 73 | 4.7743 | 1.8363 | 4.8181e-09 | 0 | 0 | 0 | 0 | 0 | 1 | -90 | 90 | -0.024858 | -0.0062336 | 0.02489 | 0.0062455
72 | 74 | 7.0631 | 2.7166 | 7.128e-09 | 0 | 0 | 0 | 0 | 0 | 1 | -90 | 90 | 0.020735 | 0.0051949 | -0.020702 | -0.0051829
73 | 75 | 4.1535 | 1.5975 | 4.1916e-09 | 0 | 0 | 0 | 0 | 0 | 1 | -90 | 90 | -0.02489 | -0.0062455 | 0.024918 | 0.0062558
74 | 76 | 5.3808 | 2.0695 | 5.4301e-09 | 0 | 0 | 0 | 0 | 0 | 1 | -90 | 90 | 0.0022116 | 0.00055326 | -0.0022113 | -0.00055367
74 | 97 | 37.1183 | 14.2763 | 3.7459e-08 | 0 | 0 | 0 | 0 | 0 | 1 | -90 | 90 | 0.016632 | 0.0041639 | -0.016519 | -0.0041242
104 | 105 | 7.8788 | 3.0303 | 7.9511e-09 | 0 | 0 | 0 | 0 | 0 | 1 | -90 | 90 | 0.0023438 | 0.00057996 | -0.0023433 | -0.00058053
104 | 120 | 6.3609 | 2.4465 | 6.4192e-09 | 0 | 0 | 0 | 0 | 0 | 1 | -90 | 90 | 0.00036241 | 8.9876e-05 | -0.0003624 | -9.0481e-05
104 | 103 | 7.7412 | 2.9774 | 7.8123e-09 | 0 | 0 | 0 | 0 | 0 | 1 | -90 | 90 | -0.0034965 | -0.00086792 | 0.0034976 | 0.00086758
105 | 106 | 0.34272 | 0.13182 | 3.4587e-10 | 0 | 0 | 0 | 0 | 0 | 1 | -90 | 90 | 0.0022324 | 0.00055275 | -0.0022324 | -0.00055278
120 | 114 | 3.6337 | 1.3976 | 3.667e-09 | 0 | 0 | 0 | 0 | 0 | 1 | -90 | 90 | 0.00014596 | 3.6234e-05 | -0.00014596 | -3.6582e-05
103 | 102 | 0.60268 | 0.2318 | 6.0821e-10 | 0 | 0 | 0 | 0 | 0 | 1 | -90 | 90 | -0.0034976 | -0.00086758 | 0.0034976 | 0.00086756
82 | 91 | 0.79183 | 0.30455 | 7.991e-10 | 0 | 0 | 0 | 0 | 0 | 1 | -90 | 90 | 0.0045515 | 0.0011271 | -0.0045514 | -0.0011271
82 | 89 | 10.1613 | 3.9082 | 1.0255e-08 | 0 | 0 | 0 | 0 | 0 | 1 | -90 | 90 | -0.0048417 | -0.001199 | 0.0048444 | 0.001199
82 | 80 | 0.94879 | 0.36492 | 9.575e-10 | 0 | 0 | 0 | 0 | 0 | 1 | -90 | 90 | 0.00029016 | 7.186e-05 | -0.00029016 | -7.1951e-05
91 | 93 | 1.1832 | 0.45508 | 1.1941e-09 | 0 | 0 | 0 | 0 | 0 | 1 | -90 | 90 | 0.0044632 | 0.001105 | -0.0044629 | -0.0011051
89 | 99 | 6.2782 | 2.4147 | 6.3358e-09 | 0 | 0 | 0 | 0 | 0 | 1 | -90 | 90 | 0.0008682 | 0.000217 | -0.00086815 | -0.00021758
89 | 87 | 4.2484 | 1.634 | 4.2874e-09 | 0 | 0 | 0 | 0 | 0 | 1 | -90 | 90 | -0.0057126 | -0.001416 | 0.0057141 | 0.0014162
80 | 79 | 4.366 | 1.6792 | 4.406e-09 | 0 | 0 | 0 | 0 | 0 | 1 | -90 | 90 | 0.00020022 | 4.9409e-05 | -0.00020022 | -4.9827e-05
90 | 88 | 13.4826 | 5.1856 | 1.3606e-08 | 0 | 0 | 0 | 0 | 0 | 1 | -90 | 90 | -0.00012775 | -3.2018e-05 | 0.00012775 | 3.0718e-05
88 | 97 | 3.4059 | 1.3099 | 3.4371e-09 | 0 | 0 | 0 | 0 | 0 | 1 | -90 | 90 | -0.0059562 | -0.0014746 | 0.0059576 | 0.0014748
88 | 86 | 8.8283 | 3.3955 | 8.9093e-09 | 0 | 0 | 0 | 0 | 0 | 1 | -90 | 90 | 0.0058285 | 0.0014439 | -0.0058251 | -0.0014435
76 | 78 | 5.4905 | 2.1117 | 5.5409e-09 | 0 | 0 | 0 | 0 | 0 | 1 | -90 | 90 | 0.00095833 | 0.00023965 | -0.00095828 | -0.00024017
97 | 96 | 6.4453 | 2.4789 | 6.5044e-09 | 0 | 0 | 0 | 0 | 0 | 1 | -90 | 90 | 0.010561 | 0.0026494 | -0.010553 | -0.0026469
86 | 87 | 12.0352 | 4.6289 | 1.2146e-08 | 0 | 0 | 0 | 0 | 0 | 1 | -90 | 90 | 0.0057773 | 0.0014315 | -0.0057729 | -0.001431
106 | 111 | 11.6983 | 4.4993 | 1.1806e-08 | 0 | 0 | 0 | 0 | 0 | 1 | -90 | 90 | 0.0021524 | 0.00053271 | -0.0021518 | -0.0005336
111 | 112 | 0.16532 | 0.063586 | 1.6684e-10 | 0 | 0 | 0 | 0 | 0 | 1 | -90 | 90 | 0.002071 | 0.00051335 | -0.002071 | -0.00051337
79 | 81 | 3.6718 | 1.4122 | 3.7055e-09 | 0 | 0 | 0 | 0 | 0 | 1 | -90 | 90 | 3.6315e-05 | 8.7489e-06 | -3.6314e-05 | -9.1015e-06
93 | 94 | 0.90686 | 0.34879 | 9.1518e-10 | 0 | 0 | 0 | 0 | 0 | 1 | -90 | 90 | 0.0036517 | 0.00090384 | -0.0036515 | -0.00090388
93 | 95 | 10.5375 | 4.0529 | 1.0634e-08 | 0 | 0 | 0 | 0 | 0 | 1 | -90 | 90 | 0.00081124 | 0.00020121 | -0.00081116 | -0.0002022
94 | 101 | 17.2628 | 6.6395 | 1.7421e-08 | 0 | 0 | 0 | 0 | 0 | 1 | -90 | 90 | 0.0036036 | 0.00089187 | -0.0036011 | -0.00089256
95 | 126 | 11.6302 | 4.4732 | 1.1737e-08 | 0 | 0 | 0 | 0 | 0 | 1 | -90 | 90 | 0.00081116 | 0.0002022 | -0.00081107 | -0.00020328
101 | 100 | 2.2034 | 0.84746 | 2.2236e-09 | 0 | 0 | 0 | 0 | 0 | 1 | -90 | 90 | 0.0036011 | 0.00089256 | -0.0036008 | -0.00089265
100 | 102 | 9.7309 | 3.7427 | 9.8202e-09 | 0 | 0 | 0 | 0 | 0 | 1 | -90 | 90 | 0.003499 | 0.00086714 | -0.0034976 | -0.00086756
96 | 98 | 13.1494 | 5.0574 | 1.327e-08 | 0 | 0 | 0 | 0 | 0 | 1 | -90 | 90 | 0.010347 | 0.0025952 | -0.010331 | -0.0025904
98 | 117 | 7.5501 | 2.9039 | 7.6194e-09 | 0 | 0 | 0 | 0 | 0 | 1 | -90 | 90 | 0.010226 | 0.0025641 | -0.010217 | -0.0025614
112 | 115 | 19.0261 | 7.3177 | 1.9201e-08 | 0 | 0 | 0 | 0 | 0 | 1 | -90 | 90 | 0.0020099 | 0.00049806 | -0.002009 | -0.00049955
115 | 116 | 1.021 | 0.39269 | 1.0304e-09 | 0 | 0 | 0 | 0 | 0 | 1 | -90 | 90 | 0.0019064 | 0.00047381 | -0.0019063 | -0.00047389
117 | 119 | 3.0511 | 1.1735 | 3.0791e-09 | 0 | 0 | 0 | 0 | 0 | 1 | -90 | 90 | 0.0098974 | 0.0024812 | -0.009894 | -0.0024802
116 | 123 | 40.8683 | 15.7186 | 4.1243e-08 | 0 | 0 | 0 | 0 | 0 | 1 | -90 | 90 | 0.0004673 | 0.00011323 | -0.0004672 | -0.0001171
107 | 108 | 5.9177 | 2.276 | 5.972e-09 | 0 | 0 | 0 | 0 | 0 | 1 | -90 | 90 | 0.0038326 | 0.00096015 | -0.0038317 | -0.00096034
107 | 109 | 12.0082 | 4.6185 | 1.2118e-08 | 0 | 0 | 0 | 0 | 0 | 1 | -90 | 90 | -0.0089637 | -0.0022462 | 0.0089746 | 0.0022492
109 | 110 | 3.8084 | 1.4648 | 3.8433e-09 | 0 | 0 | 0 | 0 | 0 | 1 | -90 | 90 | -0.0090599 | -0.0022706 | 0.0090634 | 0.0022716
110 | 119 | 14.3859 | 5.533 | 1.4518e-08 | 0 | 0 | 0 | 0 | 0 | 1 | -90 | 90 | -0.0093629 | -0.0023466 | 0.009377 | 0.0023507
84 | 125 | 85.3827 | 32.8395 | 8.6166e-08 | 0 | 0 | 0 | 0 | 0 | 1 | -90 | 90 | 0.0038912 | 0.00096358 | -0.0038768 | -0.0009662
125 | 122 | 56.1165 | 21.5833 | 5.6631e-08 | 0 | 0 | 0 | 0 | 0 | 1 | -90 | 90 | 0.00097291 | 0.0002384 | -0.00097231 | -0.00024352
121 | 122 | 1.8786 | 0.72255 | 1.8959e-09 | 0 | 0 | 0 | 0 | 0 | 1 | -90 | 90 | -0.00097229 | -0.00024369 | 0.00097231 | 0.00024352