## bus_data
BUS_I | BUS_TYPE | Pd | Qd | Gs | Bs | area | Vm | Va | baseKV | zone | Vmax | Vmin
1 | 1 | 0.0014228 | 0.00035659 | 0 | 0 | 1 | 0.9905 | -0.066803 | 0.4 | 1 | 1.1 | 0.9
2 | 1 | 0.00065299 | 0.00016365 | 0 | 0 | 1 | 0.99043 | -0.067331 | 0.4 | 1 | 1.1 | 0.9
11 | 1 | 0.00020786 | 5.2095e-05 | 0 | 0 | 1 | 0.99171 | -0.058187 | 0.4 | 1 | 1.1 | 0.9
4 | 1 | 0 | 0 | 0 | 0 | 1 | 0.99025 | -0.068622 | 0.4 | 1 | 1.1 | 0.9
3 | 1 | 0 | 0 | 0 | 0 | 1 | 0.98994 | -0.070837 | 0.4 | 1 | 1.1 | 0.9
5 | 1 | 0.00054898 | 0.00013759 | 0 | 0 | 1 | 0.9899 | -0.07108 | 0.4 | 1 | 1.1 | 0.9
6 | 1 | 0.00052384 | 0.00013129 | 0 | 0 | 1 | 0.99002 | -0.070241 | 0.4 | 1 | 1.1 | 0.9
12 | 1 | 0.00024279 | 6.0849e-05 | 0 | 0 | 1 | 0.99177 | -0.057731 | 0.4 | 1 | 1.1 | 0.9
13 | 1 | 0 | 0 | 0 | 0 | 1 | 0.99189 | -0.056876 | 0.4 | 1 | 1.1 | 0.9
16 | 1 | 0 | 0 | 0 | 0 | 1 | 0.99431 | -0.039568 | 0.4 | 1 | 1.1 | 0.9
17 | 1 | 0.00059785 | 0.00014983 | 0 | 0 | 1 | 0.99476 | -0.036399 | 0.4 | 1 | 1.1 | 0.9
21 | 1 | 0.0013981 | 0.00035039 | 0 | 0 | 1 | 0.99539 | -0.032029 | 0.4 | 1 | 1.1 | 0.9
14 | 1 | 0 | 0 | 0 | 0 | 1 | 0.99017 | -0.069158 | 0.4 | 1 | 1.1 | 0.9
10 | 1 | 0.00022184 | 5.5598e-05 | 0 | 0 | 1 | 0.98988 | -0.071225 | 0.4 | 1 | 1.1 | 0.9
22 | 3 | 0 | 0 | 0 | 0 | 1 | 1 | 0 | 0.4 | 1 | 1.1 | 0.9
8 | 1 | 0 | 0 | 0 | 0 | 1 | 0.98987 | -0.071295 | 0.4 | 1 | 1.1 | 0.9
7 | 1 | 0.00064004 | 0.00016041 | 0 | 0 | 1 | 0.98979 | -0.071872 | 0.4 | 1 | 1.1 | 0.9
15 | 1 | 0.0018398 | 0.0004611 | 0 | 0 | 1 | 0.99395 | -0.042061 | 0.4 | 1 | 1.1 | 0.9
18 | 1 | 0.00046846 | 0.00011741 | 0 | 0 | 1 | 0.98605 | -0.09747 | 0.4 | 1 | 1.1 | 0.9
23 | 1 | 0 | 0 | 0 | 0 | 1 | 0.99877 | -0.0085108 | 0.4 | 1 | 1.1 | 0.9
19 | 1 | 0.00032383 | 8.1159e-05 | 0 | 0 | 1 | 0.98066 | -0.13571 | 0.4 | 1 | 1.1 | 0.9
20 | 1 | 0 | 0 | 0 | 0 | 1 | 0.98015 | -0.13936 | 0.4 | 1 | 1.1 | 0.9
28 | 1 | 0.00093658 | 0.00023473 | 0 | 0 | 1 | 0.98005 | -0.14007 | 0.4 | 1 | 1.1 | 0.9
24 | 1 | 0.0020137 | 0.00050467 | 0 | 0 | 1 | 0.97917 | -0.14639 | 0.4 | 1 | 1.1 | 0.9
25 | 1 | 0 | 0 | 0 | 0 | 1 | 0.97867 | -0.14993 | 0.4 | 1 | 1.1 | 0.9
27 | 1 | 0 | 0 | 0 | 0 | 1 | 0.9785 | -0.15119 | 0.4 | 1 | 1.1 | 0.9
26 | 1 | 0 | 0 | 0 | 0 | 1 | 0.97825 | -0.15293 | 0.4 | 1 | 1.1 | 0.9
31 | 1 | 0 | 0 | 0 | 0 | 1 | 0.97846 | -0.15146 | 0.4 | 1 | 1.1 | 0.9
62 | 1 | 0.0023138 | 0.0005799 | 0 | 0 | 1 | 0.97802 | -0.1546 | 0.4 | 1 | 1.1 | 0.9
29 | 1 | 0.00041239 | 0.00010335 | 0 | 0 | 1 | 0.97842 | -0.15172 | 0.4 | 1 | 1.1 | 0.9
30 | 1 | 0.00076069 | 0.00019065 | 0 | 0 | 1 | 0.97841 | -0.15179 | 0.4 | 1 | 1.1 | 0.9
52 | 1 | 0.0018535 | 0.00046452 | 0 | 0 | 1 | 0.97837 | -0.15208 | 0.4 | 1 | 1.1 | 0.9
47 | 1 | 0.0024084 | 0.00060359 | 0 | 0 | 1 | 0.97606 | -0.16861 | 0.4 | 1 | 1.1 | 0.9
48 | 1 | 0.0035495 | 0.00088959 | 0 | 0 | 1 | 0.97567 | -0.17145 | 0.4 | 1 | 1.1 | 0.9
49 | 1 | 0.0027358 | 0.00068565 | 0 | 0 | 1 | 0.97656 | -0.16506 | 0.4 | 1 | 1.1 | 0.9
50 | 1 | 0.0016535 | 0.0004144 | 0 | 0 | 1 | 0.97557 | -0.17215 | 0.4 | 1 | 1.1 | 0.9
51 | 1 | 0.0022326 | 0.00055955 | 0 | 0 | 1 | 0.97703 | -0.16167 | 0.4 | 1 | 1.1 | 0.9
65 | 1 | 0 | 0 | 0 | 0 | 1 | 0.97546 | -0.17296 | 0.4 | 1 | 1.1 | 0.9
59 | 1 | 0.0013056 | 0.0003272 | 0 | 0 | 1 | 0.97712 | -0.16102 | 0.4 | 1 | 1.1 | 0.9
53 | 1 | 0.0010644 | 0.00026676 | 0 | 0 | 1 | 0.97825 | -0.15297 | 0.4 | 1 | 1.1 | 0.9
60 | 1 | 0.00067187 | 0.00016839 | 0 | 0 | 1 | 0.97732 | -0.15961 | 0.4 | 1 | 1.1 | 0.9
61 | 1 | 0.0009167 | 0.00022975 | 0 | 0 | 1 | 0.97794 | -0.1552 | 0.4 | 1 | 1.1 | 0.9
75 | 1 | 0.0030664 | 0.00076851 | 0 | 0 | 1 | 0.97525 | -0.17449 | 0.4 | 1 | 1.1 | 0.9
37 | 1 | 0.00083446 | 0.00020913 | 0 | 0 | 1 | 0.9983 | -0.011729 | 0.4 | 1 | 1.1 | 0.9
35 | 1 | 0.0022523 | 0.00056447 | 0 | 0 | 1 | 0.99533 | -0.03236 | 0.4 | 1 | 1.1 | 0.9
32 | 1 | 0.0017101 | 0.00042859 | 0 | 0 | 1 | 0.99339 | -0.045911 | 0.4 | 1 | 1.1 | 0.9
33 | 1 | 0.00038446 | 9.6356e-05 | 0 | 0 | 1 | 0.99442 | -0.038717 | 0.4 | 1 | 1.1 | 0.9
34 | 1 | 0 | 0 | 0 | 0 | 1 | 0.98911 | -0.075861 | 0.4 | 1 | 1.1 | 0.9
36 | 1 | 0 | 0 | 0 | 0 | 1 | 0.98465 | -0.10738 | 0.4 | 1 | 1.1 | 0.9
39 | 1 | 0.00076866 | 0.00019265 | 0 | 0 | 1 | 0.98377 | -0.11357 | 0.4 | 1 | 1.1 | 0.9
73 | 1 | 0 | 0 | 0 | 0 | 1 | 0.98461 | -0.10764 | 0.4 | 1 | 1.1 | 0.9
38 | 1 | 0.0003941 | 9.8772e-05 | 0 | 0 | 1 | 0.98317 | -0.11783 | 0.4 | 1 | 1.1 | 0.9
74 | 1 | 0.00097178 | 0.00024355 | 0 | 0 | 1 | 0.98457 | -0.10794 | 0.4 | 1 | 1.1 | 0.9
72 | 1 | 0.00048449 | 0.00012142 | 0 | 0 | 1 | 0.98459 | -0.1078 | 0.4 | 1 | 1.1 | 0.9
40 | 1 | 0 | 0 | 0 | 0 | 1 | 0.98151 | -0.12965 | 0.4 | 1 | 1.1 | 0.9
42 | 1 | 0 | 0 | 0 | 0 | 1 | 0.98072 | -0.13534 | 0.4 | 1 | 1.1 | 0.9
69 | 1 | 0 | 0 | 0 | 0 | 1 | 0.97938 | -0.14489 | 0.4 | 1 | 1.1 | 0.9
64 | 1 | 0.00059192 | 0.00014835 | 0 | 0 | 1 | 0.98054 | -0.1366 | 0.4 | 1 | 1.1 | 0.9
70 | 1 | 0.001 | 0.00025063 | 0 | 0 | 1 | 0.97921 | -0.14614 | 0.4 | 1 | 1.1 | 0.9
67 | 1 | 0 | 0 | 0 | 0 | 1 | 0.97923 | -0.14595 | 0.4 | 1 | 1.1 | 0.9
78 | 1 | 0.0016743 | 0.00041961 | 0 | 0 | 1 | 0.97937 | -0.14493 | 0.4 | 1 | 1.1 | 0.9
63 | 1 | 0.0033313 | 0.0008349 | 0 | 0 | 1 | 0.98027 | -0.13856 | 0.4 | 1 | 1.1 | 0.9
43 | 1 | 0.0021937 | 0.0005498 | 0 | 0 | 1 | 0.97827 | -0.15284 | 0.4 | 1 | 1.1 | 0.9
44 | 1 | 0.0027529 | 0.00068995 | 0 | 0 | 1 | 0.97774 | -0.15668 | 0.4 | 1 | 1.1 | 0.9
45 | 1 | 0 | 0 | 0 | 0 | 1 | 0.97838 | -0.15207 | 0.4 | 1 | 1.1 | 0.9
46 | 1 | 0.00084399 | 0.00021152 | 0 | 0 | 1 | 0.97865 | -0.15011 | 0.4 | 1 | 1.1 | 0.9
68 | 1 | 0 | 0 | 0 | 0 | 1 | 0.97867 | -0.14998 | 0.4 | 1 | 1.1 | 0.9
71 | 1 | 0 | 0 | 0 | 0 | 1 | 0.97827 | -0.15284 | 0.4 | 1 | 1.1 | 0.9
66 | 1 | 0.0023091 | 0.00057871 | 0 | 0 | 1 | 0.97902 | -0.14748 | 0.4 | 1 | 1.1 | 0.9
54 | 1 | 0.002385 | 0.00059773 | 0 | 0 | 1 | 0.97775 | -0.1566 | 0.4 | 1 | 1.1 | 0.9
55 | 1 | 0.00032359 | 8.1099e-05 | 0 | 0 | 1 | 0.9779 | -0.15549 | 0.4 | 1 | 1.1 | 0.9
56 | 1 | 0 | 0 | 0 | 0 | 1 | 0.97763 | -0.15742 | 0.4 | 1 | 1.1 | 0.9
57 | 1 | 0 | 0 | 0 | 0 | 1 | 0.97814 | -0.15375 | 0.4 | 1 | 1.1 | 0.9
58 | 1 | 0.002208 | 0.00055337 | 0 | 0 | 1 | 0.9775 | -0.15838 | 0.4 | 1 | 1.1 | 0.9
77 | 1 | 0.0020108 | 0.00050396 | 0 | 0 | 1 | 0.97742 | -0.15896 | 0.4 | 1 | 1.1 | 0.9

## generator_data
GEN_BUS | PG | QG | QMAX | QMIN | VG | MBASE | GEN_STATUS | PMAX | PMIN
22 | 0.067644 | 0.017066 | 10 | -10 | 1 | 100 | 1 | 10 | 0

## branch_data
F_BUS | T_BUS | BR_R | BR_X | BR_B | RATE_A | RATE_B | RATE_C | TAP | SHIFT | BR_STATUS | ANGMIN | ANGMAX | P_in | Q_in | P_out | Q_out
1 | 2 | 2.5763 | 0.99089 | 2.6e-09 | 0 | 0 | 0 | 0 | 0 | 1 | -90 | 90 | 0.0025889 | 0.00064464 | -0.0025887 | -0.00064482
1 | 11 | 27.1992 | 10.4612 | 2.7449e-08 | 0 | 0 | 0 | 0 | 0 | 1 | -90 | 90 | -0.0040117 | -0.0010012 | 0.0040164 | 0.0010004
2 | 4 | 8.4032 | 3.232 | 8.4803e-09 | 0 | 0 | 0 | 0 | 0 | 1 | -90 | 90 | 0.0019357 | 0.00048117 | -0.0019354 | -0.00048187
11 | 12 | 1.3679 | 0.52613 | 1.3805e-09 | 0 | 0 | 0 | 0 | 0 | 1 | -90 | 90 | -0.0042243 | -0.0010524 | 0.0042245 | 0.0010524
4 | 14 | 3.4982 | 1.3455 | 3.5303e-09 | 0 | 0 | 0 | 0 | 0 | 1 | -90 | 90 | 0.0019354 | 0.00048187 | -0.0019352 | -0.00048216
3 | 5 | 2.179 | 0.83807 | 2.199e-09 | 0 | 0 | 0 | 0 | 0 | 1 | -90 | 90 | 0.001411 | 0.00035195 | -0.0014109 | -0.00035215
3 | 6 | 5.3425 | 2.0548 | 5.3915e-09 | 0 | 0 | 0 | 0 | 0 | 1 | -90 | 90 | -0.001411 | -0.00035195 | 0.0014111 | 0.00035147
5 | 10 | 2.119 | 0.815 | 2.1385e-09 | 0 | 0 | 0 | 0 | 0 | 1 | -90 | 90 | 0.00086195 | 0.00021456 | -0.00086193 | -0.00021476
6 | 14 | 7.0747 | 2.721 | 7.1396e-09 | 0 | 0 | 0 | 0 | 0 | 1 | -90 | 90 | -0.0019349 | -0.00048275 | 0.0019352 | 0.00048216
12 | 13 | 2.4261 | 0.93313 | 2.4484e-09 | 0 | 0 | 0 | 0 | 0 | 1 | -90 | 90 | -0.0044673 | -0.0011133 | 0.0044679 | 0.0011132
13 | 16 | 49.0333 | 18.859 | 4.9483e-08 | 0 | 0 | 0 | 0 | 0 | 1 | -90 | 90 | -0.0044679 | -0.0011132 | 0.0044784 | 0.0011124
16 | 15 | 1.0459 | 0.40225 | 3.1663e-09 | 0 | 0 | 0 | 0 | 0 | 1 | -90 | 90 | 0.031014 | 0.0078171 | -0.031004 | -0.0078132
16 | 17 | 1.1587 | 0.44564 | 3.5079e-09 | 0 | 0 | 0 | 0 | 0 | 1 | -90 | 90 | -0.035493 | -0.0089295 | 0.035509 | 0.0089351
17 | 21 | 1.5726 | 0.60483 | 4.761e-09 | 0 | 0 | 0 | 0 | 0 | 1 | -90 | 90 | -0.036106 | -0.009085 | 0.036128 | 0.009093
21 | 22 | 11.1474 | 4.2875 | 3.3749e-08 | 0 | 0 | 0 | 0 | 0 | 1 | -90 | 90 | -0.037526 | -0.0094434 | 0.037695 | 0.0095048
10 | 8 | 1.3862 | 0.53316 | 1.3989e-09 | 0 | 0 | 0 | 0 | 0 | 1 | -90 | 90 | 0.00064009 | 0.00015916 | -0.00064009 | -0.0001593
22 | 23 | 3.7491 | 1.442 | 3.7835e-09 | 0 | 0 | 0 | 0 | 0 | 1 | -90 | 90 | 0.029949 | 0.0075616 | -0.029914 | -0.0075482
8 | 7 | 11.4349 | 4.398 | 1.154e-08 | 0 | 0 | 0 | 0 | 0 | 1 | -90 | 90 | 0.00064009 | 0.0001593 | -0.00064004 | -0.00016041
15 | 18 | 24.5483 | 9.4417 | 7.4321e-08 | 0 | 0 | 0 | 0 | 0 | 1 | -90 | 90 | 0.029164 | 0.0073521 | -0.028939 | -0.007273
18 | 19 | 17.018 | 6.5454 | 5.1523e-08 | 0 | 0 | 0 | 0 | 0 | 1 | -90 | 90 | 0.028471 | 0.0071556 | -0.02832 | -0.0071026
23 | 37 | 1.4152 | 0.54431 | 1.4282e-09 | 0 | 0 | 0 | 0 | 0 | 1 | -90 | 90 | 0.029914 | 0.0075482 | -0.0299 | -0.0075431
19 | 20 | 1.6349 | 0.6288 | 4.9496e-09 | 0 | 0 | 0 | 0 | 0 | 1 | -90 | 90 | 0.027996 | 0.0070214 | -0.027982 | -0.0070165
20 | 28 | 9.5065 | 3.6564 | 9.5938e-09 | 0 | 0 | 0 | 0 | 0 | 1 | -90 | 90 | 0.00093667 | 0.00023384 | -0.00093657 | -0.00023473
20 | 24 | 3.2555 | 1.2521 | 9.8561e-09 | 0 | 0 | 0 | 0 | 0 | 1 | -90 | 90 | 0.027045 | 0.0067826 | -0.027019 | -0.0067734
24 | 25 | 1.766 | 0.67924 | 5.3467e-09 | 0 | 0 | 0 | 0 | 0 | 1 | -90 | 90 | 0.025005 | 0.0062688 | -0.024993 | -0.0062646
25 | 27 | 0.63223 | 0.24317 | 1.9141e-09 | 0 | 0 | 0 | 0 | 0 | 1 | -90 | 90 | 0.024993 | 0.0062646 | -0.024988 | -0.0062631
27 | 31 | 0.13914 | 0.053517 | 4.2126e-10 | 0 | 0 | 0 | 0 | 0 | 1 | -90 | 90 | 0.023815 | 0.0059697 | -0.023814 | -0.0059694
27 | 29 | 5.5595 | 2.1383 | 5.6105e-09 | 0 | 0 | 0 | 0 | 0 | 1 | -90 | 90 | 0.0011732 | 0.00029339 | -0.0011731 | -0.00029389
26 | 31 | 0.8791 | 0.33812 | 2.6615e-09 | 0 | 0 | 0 | 0 | 0 | 1 | -90 | 90 | -0.020892 | -0.0052378 | 0.020896 | 0.0052392
26 | 62 | 0.99629 | 0.38319 | 3.0163e-09 | 0 | 0 | 0 | 0 | 0 | 1 | -90 | 90 | 0.020892 | 0.0052378 | -0.020887 | -0.0052363
31 | 52 | 2.6481 | 1.0185 | 2.6724e-09 | 0 | 0 | 0 | 0 | 0 | 1 | -90 | 90 | 0.0029182 | 0.00073018 | -0.002918 | -0.00073034
62 | 61 | 0.40313 | 0.15505 | 1.2205e-09 | 0 | 0 | 0 | 0 | 0 | 1 | -90 | 90 | 0.018573 | 0.0046564 | -0.018572 | -0.0046559
29 | 30 | 1.1483 | 0.44164 | 1.1588e-09 | 0 | 0 | 0 | 0 | 0 | 1 | -90 | 90 | 0.00076068 | 0.00019054 | -0.00076068 | -0.00019065
52 | 53 | 10.3806 | 3.9925 | 1.0476e-08 | 0 | 0 | 0 | 0 | 0 | 1 | -90 | 90 | 0.0010645 | 0.00026581 | -0.0010644 | -0.00026677
47 | 48 | 4.2577 | 1.6376 | 4.2967e-09 | 0 | 0 | 0 | 0 | 0 | 1 | -90 | 90 | 0.0082739 | 0.0020728 | -0.0082707 | -0.002072
47 | 49 | 4.1222 | 1.5855 | 4.16e-09 | 0 | 0 | 0 | 0 | 0 | 1 | -90 | 90 | -0.010682 | -0.0026764 | 0.010687 | 0.002678
48 | 50 | 1.8229 | 0.70111 | 1.8396e-09 | 0 | 0 | 0 | 0 | 0 | 1 | -90 | 90 | 0.0047212 | 0.0011824 | -0.0047208 | -0.0011824
49 | 51 | 3.1374 | 1.2067 | 3.1661e-09 | 0 | 0 | 0 | 0 | 0 | 1 | -90 | 90 | -0.013423 | -0.0033637 | 0.01343 | 0.0033658
50 | 65 | 3.2625 | 1.2548 | 3.2925e-09 | 0 | 0 | 0 | 0 | 0 | 1 | -90 | 90 | 0.0030673 | 0.00076799 | -0.003067 | -0.00076817
51 | 59 | 0.51844 | 0.1994 | 5.2319e-10 | 0 | 0 | 0 | 0 | 0 | 1 | -90 | 90 | -0.015662 | -0.0039253 | 0.015664 | 0.0039258
65 | 75 | 6.1821 | 2.3777 | 6.2388e-09 | 0 | 0 | 0 | 0 | 0 | 1 | -90 | 90 | 0.003067 | 0.00076817 | -0.0030663 | -0.00076851
59 | 60 | 1.0325 | 0.39711 | 1.0419e-09 | 0 | 0 | 0 | 0 | 0 | 1 | -90 | 90 | -0.016969 | -0.004253 | 0.016972 | 0.0042542
60 | 61 | 3.1136 | 1.1975 | 6.2843e-09 | 0 | 0 | 0 | 0 | 0 | 1 | -90 | 90 | -0.017644 | -0.0044226 | 0.017655 | 0.0044261
37 | 35 | 9.3062 | 3.5793 | 9.3916e-09 | 0 | 0 | 0 | 0 | 0 | 1 | -90 | 90 | 0.029066 | 0.007334 | -0.028982 | -0.0073027
35 | 33 | 3.1004 | 1.1924 | 3.1288e-09 | 0 | 0 | 0 | 0 | 0 | 1 | -90 | 90 | 0.026729 | 0.0067382 | -0.026706 | -0.0067294
32 | 33 | 3.5539 | 1.3669 | 3.5865e-09 | 0 | 0 | 0 | 0 | 0 | 1 | -90 | 90 | -0.026295 | -0.0066232 | 0.026321 | 0.006633
32 | 34 | 15.7535 | 6.059 | 1.5898e-08 | 0 | 0 | 0 | 0 | 0 | 1 | -90 | 90 | 0.024585 | 0.0061946 | -0.024482 | -0.0061567
34 | 36 | 16.4392 | 6.3228 | 1.659e-08 | 0 | 0 | 0 | 0 | 0 | 1 | -90 | 90 | 0.024482 | 0.0061567 | -0.024375 | -0.0061171
36 | 39 | 3.419 | 1.315 | 3.4503e-09 | 0 | 0 | 0 | 0 | 0 | 1 | -90 | 90 | 0.022918 | 0.0057532 | -0.022899 | -0.0057459
36 | 73 | 2.308 | 0.8877 | 2.3292e-09 | 0 | 0 | 0 | 0 | 0 | 1 | -90 | 90 | 0.0014564 | 0.00036401 | -0.0014563 | -0.00036421
39 | 38 | 2.435 | 0.93654 | 2.4574e-09 | 0 | 0 | 0 | 0 | 0 | 1 | -90 | 90 | 0.02213 | 0.0055533 | -0.022117 | -0.0055485
73 | 74 | 3.8674 | 1.4875 | 3.9029e-09 | 0 | 0 | 0 | 0 | 0 | 1 | -90 | 90 | 0.00097182 | 0.00024319 | -0.00097178 | -0.00024355
73 | 72 | 4.1627 | 1.601 | 4.2009e-09 | 0 | 0 | 0 | 0 | 0 | 1 | -90 | 90 | 0.0004845 | 0.00012102 | -0.00048449 | -0.00012142
38 | 40 | 6.8492 | 2.6343 | 6.9121e-09 | 0 | 0 | 0 | 0 | 0 | 1 | -90 | 90 | 0.021723 | 0.0054497 | -0.021687 | -0.0054367
40 | 42 | 3.2928 | 1.2665 | 3.323e-09 | 0 | 0 | 0 | 0 | 0 | 1 | -90 | 90 | 0.021687 | 0.0054367 | -0.02167 | -0.0054305
42 | 69 | 6.734 | 2.59 | 6.7958e-09 | 0 | 0 | 0 | 0 | 0 | 1 | -90 | 90 | 0.017746 | 0.0044477 | -0.017722 | -0.0044394
42 | 64 | 4.0144 | 1.544 | 4.0512e-09 | 0 | 0 | 0 | 0 | 0 | 1 | -90 | 90 | 0.0039248 | 0.00098276 | -0.0039241 | -0.00098289
69 | 78 | 0.32174 | 0.12375 | 3.2469e-10 | 0 | 0 | 0 | 0 | 0 | 1 | -90 | 90 | 0.0016743 | 0.00041959 | -0.0016743 | -0.00041961
69 | 67 | 0.82186 | 0.3161 | 8.294e-10 | 0 | 0 | 0 | 0 | 0 | 1 | -90 | 90 | 0.016048 | 0.0040198 | -0.016045 | -0.0040189
64 | 63 | 7.3532 | 2.8281 | 7.4206e-09 | 0 | 0 | 0 | 0 | 0 | 1 | -90 | 90 | 0.0033322 | 0.00083454 | -0.0033313 | -0.00083491
70 | 67 | 2.3826 | 0.91638 | 2.4045e-09 | 0 | 0 | 0 | 0 | 0 | 1 | -90 | 90 | -0.001 | -0.00025063 | 0.001 | 0.00025041
67 | 66 | 1.269 | 0.48807 | 1.2806e-09 | 0 | 0 | 0 | 0 | 0 | 1 | -90 | 90 | 0.015045 | 0.0037685 | -0.015042 | -0.0037674
43 | 44 | 17.3355 | 6.6675 | 1.7495e-08 | 0 | 0 | 0 | 0 | 0 | 1 | -90 | 90 | 0.0027544 | 0.00068884 | -0.0027529 | -0.00068995
43 | 45 | 1.9405 | 0.74636 | 1.9583e-09 | 0 | 0 | 0 | 0 | 0 | 1 | -90 | 90 | -0.0049481 | -0.0012386 | 0.0049486 | 0.0012387
45 | 46 | 4.924 | 1.8938 | 4.9692e-09 | 0 | 0 | 0 | 0 | 0 | 1 | -90 | 90 | -0.0049486 | -0.0012387 | 0.0049499 | 0.0012387
46 | 68 | 0.28024 | 0.10778 | 2.8281e-10 | 0 | 0 | 0 | 0 | 0 | 1 | -90 | 90 | -0.0057939 | -0.0014502 | 0.005794 | 0.0014502
68 | 71 | 5.1368 | 1.9757 | 5.184e-09 | 0 | 0 | 0 | 0 | 0 | 1 | -90 | 90 | 0.0069348 | 0.001737 | -0.006932 | -0.0017365
68 | 66 | 2.4499 | 0.94226 | 2.4723e-09 | 0 | 0 | 0 | 0 | 0 | 1 | -90 | 90 | -0.012729 | -0.0031873 | 0.012733 | 0.0031887
71 | 57 | 1.6373 | 0.62975 | 1.6524e-09 | 0 | 0 | 0 | 0 | 0 | 1 | -90 | 90 | 0.006932 | 0.0017365 | -0.0069312 | -0.0017363
54 | 55 | 2.1011 | 0.80813 | 2.1204e-09 | 0 | 0 | 0 | 0 | 0 | 1 | -90 | 90 | -0.0066049 | -0.0016547 | 0.0066059 | 0.0016549
54 | 56 | 2.4277 | 0.93371 | 2.4499e-09 | 0 | 0 | 0 | 0 | 0 | 1 | -90 | 90 | 0.0042199 | 0.0010569 | -0.0042195 | -0.001057
55 | 57 | 3.1195 | 1.1998 | 3.1481e-09 | 0 | 0 | 0 | 0 | 0 | 1 | -90 | 90 | -0.0069295 | -0.001736 | 0.0069312 | 0.0017363
56 | 58 | 2.8186 | 1.0841 | 2.8445e-09 | 0 | 0 | 0 | 0 | 0 | 1 | -90 | 90 | 0.0042195 | 0.001057 | -0.0042189 | -0.001057
58 | 77 | 3.6116 | 1.3891 | 3.6447e-09 | 0 | 0 | 0 | 0 | 0 | 1 | -90 | 90 | 0.002011 | 0.00050368 | -0.0020108 | -0.00050396