## bus_data
BUS_I | BUS_TYPE | Pd | Qd | Gs | Bs | area | Vm | Va | baseKV | zone | Vmax | Vmin
1 | 1 | 0.015653 | 0.0039231 | 0 | 0 | 1 | 0.9804 | -0.13644 | 0.4 | 1 | 1.1 | 0.9
2 | 1 | 0 | 0 | 0 | 0 | 1 | 0.98103 | -0.13193 | 0.4 | 1 | 1.1 | 0.9
4 | 1 | 0 | 0 | 0 | 0 | 1 | 0.97683 | -0.16178 | 0.4 | 1 | 1.1 | 0.9
5 | 3 | 0 | 0 | 0 | 0 | 1 | 1 | 0 | 0.4 | 1 | 1.1 | 0.9
8 | 1 | 0 | 0 | 0 | 0 | 1 | 0.97657 | -0.16362 | 0.4 | 1 | 1.1 | 0.9
6 | 1 | 0.082569 | 0.020694 | 0 | 0 | 1 | 0.97271 | -0.19134 | 0.4 | 1 | 1.1 | 0.9
15 | 1 | 0 | 0 | 0 | 0 | 1 | 0.98904 | -0.076363 | 0.4 | 1 | 1.1 | 0.9
23 | 1 | 0.0013988 | 0.00035058 | 0 | 0 | 1 | 0.99928 | -0.0050339 | 0.4 | 1 | 1.1 | 0.9
25 | 1 | 0.014398 | 0.0036084 | 0 | 0 | 1 | 0.97638 | -0.16501 | 0.4 | 1 | 1.1 | 0.9
9 | 1 | 0 | 0 | 0 | 0 | 1 | 0.97651 | -0.16411 | 0.4 | 1 | 1.1 | 0.9
13 | 1 | 0.022506 | 0.0056406 | 0 | 0 | 1 | 0.98699 | -0.090841 | 0.4 | 1 | 1.1 | 0.9
24 | 1 | 0.0010677 | 0.00026759 | 0 | 0 | 1 | 0.99926 | -0.005225 | 0.4 | 1 | 1.1 | 0.9
26 | 1 | 0.0013324 | 0.00033392 | 0 | 0 | 1 | 0.97647 | -0.16439 | 0.4 | 1 | 1.1 | 0.9
10 | 1 | 0.068461 | 0.017158 | 0 | 0 | 1 | 0.98296 | -0.1194 | 0.4 | 1 | 1.1 | 0.9
11 | 1 | 0.011703 | 0.002933 | 0 | 0 | 1 | 0.98202 | -0.12608 | 0.4 | 1 | 1.1 | 0.9
12 | 1 | 0 | 0 | 0 | 0 | 1 | 0.9853 | -0.10275 | 0.4 | 1 | 1.1 | 0.9
14 | 1 | 0.011498 | 0.0028818 | 0 | 0 | 1 | 0.98497 | -0.10511 | 0.4 | 1 | 1.1 | 0.9
20 | 1 | 0 | 0 | 0 | 0 | 1 | 0.98408 | -0.11146 | 0.4 | 1 | 1.1 | 0.9
21 | 1 | 0 | 0 | 0 | 0 | 1 | 0.98294 | -0.1196 | 0.4 | 1 | 1.1 | 0.9
16 | 1 | 0.00067276 | 0.00016861 | 0 | 0 | 1 | 0.98224 | -0.12455 | 0.4 | 1 | 1.1 | 0.9
17 | 1 | 0.0037828 | 0.00094806 | 0 | 0 | 1 | 0.98227 | -0.12433 | 0.4 | 1 | 1.1 | 0.9
19 | 1 | 0.0028602 | 0.00071684 | 0 | 0 | 1 | 0.98232 | -0.12396 | 0.4 | 1 | 1.1 | 0.9
22 | 1 | 0.0027848 | 0.00069794 | 0 | 0 | 1 | 0.98266 | -0.12154 | 0.4 | 1 | 1.1 | 0.9

## generator_data
GEN_BUS | PG | QG | QMAX | QMIN | VG | MBASE | GEN_STATUS | PMAX | PMIN
5 | 0.2456 | 0.062196 | 10 | -10 | 1 | 100 | 1 | 10 | 0

## branch_data
F_BUS | T_BUS | BR_R | BR_X | BR_B | RATE_A | RATE_B | RATE_C | TAP | SHIFT | BR_STATUS | ANGMIN | ANGMAX | P_in | Q_in | P_out | Q_out
1 | 2 | 3.6085 | 1.3879 | 3.6416e-09 | 0 | 0 | 0 | 0 | 0 | 1 | -90 | 90 | -0.015653 | -0.0039231 | 0.015663 | 0.0039265
2 | 4 | 3.7892 | 1.4574 | 7.6479e-09 | 0 | 0 | 0 | 0 | 0 | 1 | -90 | 90 | 0.099056 | 0.024925 | -0.098645 | -0.024768
2 | 5 | 14.7912 | 5.6889 | 2.9854e-08 | 0 | 0 | 0 | 0 | 0 | 1 | -90 | 90 | -0.11472 | -0.028852 | 0.11687 | 0.029676
4 | 8 | 1.4565 | 0.5602 | 1.4699e-09 | 0 | 0 | 0 | 0 | 0 | 1 | -90 | 90 | 0.015737 | 0.0039441 | -0.015733 | -0.0039427
4 | 6 | 4.4317 | 1.7045 | 4.4724e-09 | 0 | 0 | 0 | 0 | 0 | 1 | -90 | 90 | 0.082908 | 0.020824 | -0.082569 | -0.020694
5 | 15 | 7.914 | 3.0439 | 1.5973e-08 | 0 | 0 | 0 | 0 | 0 | 1 | -90 | 90 | 0.12626 | 0.031904 | -0.12492 | -0.03139
5 | 23 | 26.4396 | 10.1691 | 2.6682e-08 | 0 | 0 | 0 | 0 | 0 | 1 | -90 | 90 | 0.0024683 | 0.00061594 | -0.0024666 | -0.00061795
8 | 25 | 1.1983 | 0.4609 | 1.2093e-09 | 0 | 0 | 0 | 0 | 0 | 1 | -90 | 90 | 0.014401 | 0.0036094 | -0.014398 | -0.0036084
8 | 9 | 4.5093 | 1.7344 | 4.5507e-09 | 0 | 0 | 0 | 0 | 0 | 1 | -90 | 90 | 0.0013325 | 0.00033329 | -0.0013324 | -0.00033369
15 | 13 | 1.481 | 0.5696 | 2.9891e-09 | 0 | 0 | 0 | 0 | 0 | 1 | -90 | 90 | 0.12492 | 0.03139 | -0.12467 | -0.031294
23 | 24 | 2.3252 | 0.89429 | 2.3465e-09 | 0 | 0 | 0 | 0 | 0 | 1 | -90 | 90 | 0.0010677 | 0.00026737 | -0.0010677 | -0.00026759
9 | 26 | 2.6239 | 1.0092 | 2.648e-09 | 0 | 0 | 0 | 0 | 0 | 1 | -90 | 90 | 0.0013324 | 0.00033369 | -0.0013324 | -0.00033392
13 | 12 | 1.4824 | 0.57015 | 1.496e-09 | 0 | 0 | 0 | 0 | 0 | 1 | -90 | 90 | 0.10216 | 0.025653 | -0.10199 | -0.025588
10 | 11 | 7.1744 | 2.7594 | 7.2402e-09 | 0 | 0 | 0 | 0 | 0 | 1 | -90 | 90 | 0.011714 | 0.0029365 | -0.011703 | -0.002933
10 | 12 | 2.6194 | 1.0075 | 2.6434e-09 | 0 | 0 | 0 | 0 | 0 | 1 | -90 | 90 | -0.080174 | -0.020094 | 0.08036 | 0.020165
12 | 14 | 1.3766 | 0.52945 | 1.3892e-09 | 0 | 0 | 0 | 0 | 0 | 1 | -90 | 90 | 0.021632 | 0.0054228 | -0.021625 | -0.0054202
14 | 20 | 7.93 | 3.05 | 8.0028e-09 | 0 | 0 | 0 | 0 | 0 | 1 | -90 | 90 | 0.010126 | 0.0025384 | -0.010117 | -0.0025358
20 | 21 | 10.1431 | 3.9012 | 1.0236e-08 | 0 | 0 | 0 | 0 | 0 | 1 | -90 | 90 | 0.010117 | 0.0025358 | -0.010106 | -0.0025324
21 | 22 | 2.407 | 0.92575 | 2.429e-09 | 0 | 0 | 0 | 0 | 0 | 1 | -90 | 90 | 0.010106 | 0.0025324 | -0.010103 | -0.0025316
16 | 17 | 4.0609 | 1.5619 | 4.0981e-09 | 0 | 0 | 0 | 0 | 0 | 1 | -90 | 90 | -0.00067276 | -0.00016861 | 0.00067278 | 0.00016822
17 | 19 | 1.0314 | 0.3967 | 1.0409e-09 | 0 | 0 | 0 | 0 | 0 | 1 | -90 | 90 | -0.0044556 | -0.0011163 | 0.0044558 | 0.0011163
19 | 22 | 4.1608 | 1.6003 | 4.199e-09 | 0 | 0 | 0 | 0 | 0 | 1 | -90 | 90 | -0.007316 | -0.0018331 | 0.0073185 | 0.0018336