## bus_data
BUS_I | BUS_TYPE | Pd | Qd | Gs | Bs | area | Vm | Va | baseKV | zone | Vmax | Vmin
1 | 1 | 0.0063849 | 0.0016002 | 0 | 0 | 1 | 0.9947 | -0.037141 | 0.4 | 1 | 1.1 | 0.9
2 | 1 | 0.002213 | 0.00055463 | 0 | 0 | 1 | 0.99543 | -0.032019 | 0.4 | 1 | 1.1 | 0.9
9 | 1 | 0.0031523 | 0.00079003 | 0 | 0 | 1 | 0.9944 | -0.039292 | 0.4 | 1 | 1.1 | 0.9
3 | 1 | 0 | 0 | 0 | 0 | 1 | 0.99549 | -0.031623 | 0.4 | 1 | 1.1 | 0.9
10 | 1 | 0.0031826 | 0.00079762 | 0 | 0 | 1 | 0.99427 | -0.0402 | 0.4 | 1 | 1.1 | 0.9
27 | 1 | 0.0017917 | 0.00044905 | 0 | 0 | 1 | 0.99545 | -0.031893 | 0.4 | 1 | 1.1 | 0.9
5 | 1 | 0.0011066 | 0.00027735 | 0 | 0 | 1 | 0.9958 | -0.029433 | 0.4 | 1 | 1.1 | 0.9
4 | 1 | 0.0010979 | 0.00027516 | 0 | 0 | 1 | 0.99598 | -0.028168 | 0.4 | 1 | 1.1 | 0.9
6 | 1 | 0 | 0 | 0 | 0 | 1 | 0.99635 | -0.025527 | 0.4 | 1 | 1.1 | 0.9
7 | 1 | 0 | 0 | 0 | 0 | 1 | 0.99706 | -0.020607 | 0.4 | 1 | 1.1 | 0.9
8 | 1 | 0 | 0 | 0 | 0 | 1 | 0.99821 | -0.012527 | 0.4 | 1 | 1.1 | 0.9
28 | 1 | 0.025872 | 0.0064842 | 0 | 0 | 1 | 0.99674 | -0.022807 | 0.4 | 1 | 1.1 | 0.9
13 | 1 | 0.0023711 | 0.00059424 | 0 | 0 | 1 | 0.99805 | -0.013625 | 0.4 | 1 | 1.1 | 0.9
18 | 3 | 0 | 0 | 0 | 0 | 1 | 1 | 0 | 0.4 | 1 | 1.1 | 0.9
21 | 1 | 0 | 0 | 0 | 0 | 1 | 0.99662 | -0.023679 | 0.4 | 1 | 1.1 | 0.9
22 | 1 | 0 | 0 | 0 | 0 | 1 | 0.99624 | -0.0263 | 0.4 | 1 | 1.1 | 0.9
23 | 1 | 0.0098702 | 0.0024737 | 0 | 0 | 1 | 0.99559 | -0.030889 | 0.4 | 1 | 1.1 | 0.9
12 | 1 | 0.0013967 | 0.00035004 | 0 | 0 | 1 | 0.99798 | -0.014127 | 0.4 | 1 | 1.1 | 0.9
16 | 1 | 0.030095 | 0.0075425 | 0 | 0 | 1 | 0.99936 | -0.0044514 | 0.4 | 1 | 1.1 | 0.9
14 | 1 | 0.0006077 | 0.0001523 | 0 | 0 | 1 | 0.99797 | -0.014194 | 0.4 | 1 | 1.1 | 0.9
17 | 1 | 0 | 0 | 0 | 0 | 1 | 0.99849 | -0.010532 | 0.4 | 1 | 1.1 | 0.9
19 | 1 | 0.085212 | 0.021356 | 0 | 0 | 1 | 0.99635 | -0.025546 | 0.4 | 1 | 1.1 | 0.9
20 | 1 | 0.017166 | 0.0043022 | 0 | 0 | 1 | 0.99822 | -0.012436 | 0.4 | 1 | 1.1 | 0.9
24 | 1 | 0.007046 | 0.0017659 | 0 | 0 | 1 | 0.99542 | -0.032062 | 0.4 | 1 | 1.1 | 0.9

## generator_data
GEN_BUS | PG | QG | QMAX | QMIN | VG | MBASE | GEN_STATUS | PMAX | PMIN
18 | 0.19918 | 0.049995 | 10 | -10 | 1 | 100 | 1 | 10 | 0

## branch_data
F_BUS | T_BUS | BR_R | BR_X | BR_B | RATE_A | RATE_B | RATE_C | TAP | SHIFT | BR_STATUS | ANGMIN | ANGMAX | P_in | Q_in | P_out | Q_out
1 | 2 | 5.19 | 1.9961 | 5.2376e-09 | 0 | 0 | 0 | 0 | 0 | 1 | -90 | 90 | -0.012722 | -0.0031879 | 0.012731 | 0.0031909
1 | 9 | 4.3729 | 1.6819 | 4.4131e-09 | 0 | 0 | 0 | 0 | 0 | 1 | -90 | 90 | 0.0063371 | 0.0015877 | -0.0063352 | -0.0015874
2 | 3 | 0.34198 | 0.13153 | 3.4512e-10 | 0 | 0 | 0 | 0 | 0 | 1 | -90 | 90 | -0.014944 | -0.0037455 | 0.014945 | 0.0037458
9 | 10 | 3.6718 | 1.4122 | 3.7055e-09 | 0 | 0 | 0 | 0 | 0 | 1 | -90 | 90 | 0.003183 | 0.00079741 | -0.0031826 | -0.00079762
3 | 27 | 1.9466 | 0.7487 | 1.9645e-09 | 0 | 0 | 0 | 0 | 0 | 1 | -90 | 90 | 0.0017918 | 0.00044888 | -0.0017917 | -0.00044905
3 | 5 | 1.6898 | 0.64991 | 1.7053e-09 | 0 | 0 | 0 | 0 | 0 | 1 | -90 | 90 | -0.016737 | -0.0041947 | 0.016742 | 0.0041965
5 | 4 | 0.91559 | 0.35215 | 9.2399e-10 | 0 | 0 | 0 | 0 | 0 | 1 | -90 | 90 | -0.017848 | -0.0044738 | 0.017851 | 0.0044749
4 | 6 | 1.8019 | 0.69304 | 1.8185e-09 | 0 | 0 | 0 | 0 | 0 | 1 | -90 | 90 | -0.018949 | -0.0047501 | 0.018956 | 0.0047526
6 | 7 | 3.361 | 1.2927 | 3.3919e-09 | 0 | 0 | 0 | 0 | 0 | 1 | -90 | 90 | -0.018956 | -0.0047526 | 0.018969 | 0.0047572
7 | 8 | 1.6966 | 0.65253 | 1.7121e-09 | 0 | 0 | 0 | 0 | 0 | 1 | -90 | 90 | -0.061791 | -0.015493 | 0.06186 | 0.015519
7 | 28 | 0.66563 | 0.25601 | 6.7174e-10 | 0 | 0 | 0 | 0 | 0 | 1 | -90 | 90 | 0.042821 | 0.010736 | -0.042808 | -0.010731
8 | 13 | 3.2534 | 1.2513 | 3.2832e-09 | 0 | 0 | 0 | 0 | 0 | 1 | -90 | 90 | 0.0043763 | 0.0010961 | -0.0043756 | -0.0010962
8 | 18 | 2.4631 | 0.94736 | 2.4857e-09 | 0 | 0 | 0 | 0 | 0 | 1 | -90 | 90 | -0.066236 | -0.016615 | 0.066351 | 0.016659
28 | 21 | 0.66629 | 0.25627 | 6.7241e-10 | 0 | 0 | 0 | 0 | 0 | 1 | -90 | 90 | 0.016936 | 0.0042465 | -0.016934 | -0.0042458
13 | 12 | 3.2457 | 1.2484 | 3.2755e-09 | 0 | 0 | 0 | 0 | 0 | 1 | -90 | 90 | 0.0020045 | 0.00050193 | -0.0020044 | -0.0005022
18 | 16 | 0.4374 | 0.16823 | 8.8283e-10 | 0 | 0 | 0 | 0 | 0 | 1 | -90 | 90 | 0.13282 | 0.033335 | -0.13274 | -0.033304
21 | 22 | 2.0037 | 0.77065 | 2.0221e-09 | 0 | 0 | 0 | 0 | 0 | 1 | -90 | 90 | 0.016934 | 0.0042458 | -0.016928 | -0.0042436
22 | 23 | 3.5041 | 1.3477 | 3.5362e-09 | 0 | 0 | 0 | 0 | 0 | 1 | -90 | 90 | 0.016928 | 0.0042436 | -0.016917 | -0.0042398
23 | 24 | 2.1493 | 0.82664 | 2.169e-09 | 0 | 0 | 0 | 0 | 0 | 1 | -90 | 90 | 0.0070472 | 0.0017661 | -0.007046 | -0.0017659
12 | 14 | 1.434 | 0.55154 | 1.4472e-09 | 0 | 0 | 0 | 0 | 0 | 1 | -90 | 90 | 0.0006077 | 0.00015216 | -0.0006077 | -0.0001523
16 | 17 | 0.77198 | 0.29692 | 7.7907e-10 | 0 | 0 | 0 | 0 | 0 | 1 | -90 | 90 | 0.10265 | 0.025761 | -0.10256 | -0.025728
17 | 19 | 2.2832 | 0.87817 | 2.3042e-09 | 0 | 0 | 0 | 0 | 0 | 1 | -90 | 90 | 0.08539 | 0.021424 | -0.085212 | -0.021356
17 | 20 | 1.44 | 0.55384 | 1.4532e-09 | 0 | 0 | 0 | 0 | 0 | 1 | -90 | 90 | 0.01717 | 0.0043038 | -0.017166 | -0.0043022