## bus_data
BUS_I | BUS_TYPE | Pd | Qd | Gs | Bs | area | Vm | Va | baseKV | zone | Vmax | Vmin
1 | 1 | 0.045565 | 0.01142 | 0 | 0 | 1 | 0.99885 | -0.0080584 | 0.4 | 1 | 1.1 | 0.9
2 | 1 | 0.043899 | 0.011002 | 0 | 0 | 1 | 0.99839 | -0.01128 | 0.4 | 1 | 1.1 | 0.9
3 | 1 | 0 | 0 | 0 | 0 | 1 | 0.99891 | -0.0076356 | 0.4 | 1 | 1.1 | 0.9
4 | 1 | 0 | 0 | 0 | 0 | 1 | 0.99724 | -0.01929 | 0.4 | 1 | 1.1 | 0.9
5 | 3 | 0.037154 | 0.0093117 | 0 | 0 | 1 | 1 | 0 | 0.4 | 1 | 1.1 | 0.9
8 | 1 | 0 | 0 | 0 | 0 | 1 | 0.99561 | -0.030761 | 0.4 | 1 | 1.1 | 0.9
13 | 1 | 0.0028478 | 0.00071372 | 0 | 0 | 1 | 0.99999 | -9.6853e-05 | 0.4 | 1 | 1.1 | 0.9
6 | 1 | 0.01421 | 0.0035614 | 0 | 0 | 1 | 0.99433 | -0.039767 | 0.4 | 1 | 1.1 | 0.9
12 | 1 | 0.01278 | 0.003203 | 0 | 0 | 1 | 0.99949 | -0.0035793 | 0.4 | 1 | 1.1 | 0.9
7 | 1 | 0 | 0 | 0 | 0 | 1 | 0.9943 | -0.039969 | 0.4 | 1 | 1.1 | 0.9
10 | 1 | 0.0046638 | 0.0011689 | 0 | 0 | 1 | 0.99424 | -0.040386 | 0.4 | 1 | 1.1 | 0.9
11 | 1 | 0.0062961 | 0.0015779 | 0 | 0 | 1 | 0.99948 | -0.003637 | 0.4 | 1 | 1.1 | 0.9

## generator_data
GEN_BUS | PG | QG | QMAX | QMIN | VG | MBASE | GEN_STATUS | PMAX | PMIN
5 | 0.16765 | 0.042046 | 10 | -10 | 1 | 100 | 1 | 10 | 0

## branch_data
F_BUS | T_BUS | BR_R | BR_X | BR_B | RATE_A | RATE_B | RATE_C | TAP | SHIFT | BR_STATUS | ANGMIN | ANGMAX | P_in | Q_in | P_out | Q_out
1 | 2 | 0.66638 | 0.2563 | 6.725e-10 | 0 | 0 | 0 | 0 | 0 | 1 | -90 | 90 | 0.062876 | 0.01577 | -0.062848 | -0.015759
1 | 3 | 0.05071 | 0.019504 | 1.0235e-10 | 0 | 0 | 0 | 0 | 0 | 1 | -90 | 90 | -0.10844 | -0.027189 | 0.10845 | 0.027192
2 | 4 | 5.4999 | 2.1154 | 5.5504e-09 | 0 | 0 | 0 | 0 | 0 | 1 | -90 | 90 | 0.018949 | 0.004757 | -0.018928 | -0.0047494
3 | 5 | 0.9169 | 0.35265 | 1.8506e-09 | 0 | 0 | 0 | 0 | 0 | 1 | -90 | 90 | -0.10845 | -0.027192 | 0.10856 | 0.027236
4 | 8 | 7.8569 | 3.0219 | 7.929e-09 | 0 | 0 | 0 | 0 | 0 | 1 | -90 | 90 | 0.018928 | 0.0047494 | -0.018898 | -0.0047387
5 | 13 | 0.057537 | 0.02213 | 5.8065e-11 | 0 | 0 | 0 | 0 | 0 | 1 | -90 | 90 | 0.021934 | 0.0054981 | -0.021933 | -0.005498
8 | 6 | 6.1518 | 2.3661 | 6.2082e-09 | 0 | 0 | 0 | 0 | 0 | 1 | -90 | 90 | 0.018898 | 0.0047387 | -0.018874 | -0.0047302
13 | 12 | 2.3765 | 0.91403 | 2.3983e-09 | 0 | 0 | 0 | 0 | 0 | 1 | -90 | 90 | 0.019086 | 0.0047843 | -0.019076 | -0.004781
6 | 7 | 0.55617 | 0.21391 | 5.6127e-10 | 0 | 0 | 0 | 0 | 0 | 1 | -90 | 90 | 0.0046642 | 0.0011688 | -0.0046641 | -0.0011689
12 | 11 | 0.11938 | 0.045916 | 1.2048e-10 | 0 | 0 | 0 | 0 | 0 | 1 | -90 | 90 | 0.0062961 | 0.001578 | -0.0062961 | -0.0015779
7 | 10 | 1.1538 | 0.44375 | 1.1643e-09 | 0 | 0 | 0 | 0 | 0 | 1 | -90 | 90 | 0.0046641 | 0.0011689 | -0.0046638 | -0.0011689