## bus_data
BUS_I | BUS_TYPE | Pd | Qd | Gs | Bs | area | Vm | Va | baseKV | zone | Vmax | Vmin
1 | 3 | 0.057449 | 0.014398 | 0 | 0 | 1 | 1 | 0 | 0.4 | 1 | 1.1 | 0.9
2 | 1 | 0.046397 | 0.011628 | 0 | 0 | 1 | 0.99928 | -0.0050224 | 0.4 | 1 | 1.1 | 0.9
3 | 1 | 0 | 0 | 0 | 0 | 1 | 0.99872 | -0.0089764 | 0.4 | 1 | 1.1 | 0.9
5 | 1 | 0.0075545 | 0.0018933 | 0 | 0 | 1 | 0.99721 | -0.019483 | 0.4 | 1 | 1.1 | 0.9
6 | 1 | 0.0050881 | 0.0012752 | 0 | 0 | 1 | 0.99862 | -0.0096142 | 0.4 | 1 | 1.1 | 0.9
7 | 1 | 0 | 0 | 0 | 0 | 1 | 0.99684 | -0.02208 | 0.4 | 1 | 1.1 | 0.9
14 | 1 | 0 | 0 | 0 | 0 | 1 | 0.99829 | -0.011985 | 0.4 | 1 | 1.1 | 0.9
8 | 1 | 0 | 0 | 0 | 0 | 1 | 0.99609 | -0.027357 | 0.4 | 1 | 1.1 | 0.9
13 | 1 | 0 | 0 | 0 | 0 | 1 | 0.99814 | -0.012993 | 0.4 | 1 | 1.1 | 0.9
15 | 1 | 0.0022269 | 0.00055812 | 0 | 0 | 1 | 0.99513 | -0.034073 | 0.4 | 1 | 1.1 | 0.9
11 | 1 | 0 | 0 | 0 | 0 | 1 | 0.99479 | -0.03646 | 0.4 | 1 | 1.1 | 0.9
9 | 1 | 0.0044487 | 0.0011149 | 0 | 0 | 1 | 0.99317 | -0.047929 | 0.4 | 1 | 1.1 | 0.9
10 | 1 | 0.013005 | 0.0032593 | 0 | 0 | 1 | 0.99342 | -0.046136 | 0.4 | 1 | 1.1 | 0.9
12 | 1 | 0.008993 | 0.0022538 | 0 | 0 | 1 | 0.9981 | -0.013312 | 0.4 | 1 | 1.1 | 0.9

## generator_data
GEN_BUS | PG | QG | QMAX | QMIN | VG | MBASE | GEN_STATUS | PMAX | PMIN
1 | 0.14536 | 0.036454 | 10 | -10 | 1 | 100 | 1 | 10 | 0

## branch_data
F_BUS | T_BUS | BR_R | BR_X | BR_B | RATE_A | RATE_B | RATE_C | TAP | SHIFT | BR_STATUS | ANGMIN | ANGMAX | P_in | Q_in | P_out | Q_out
1 | 2 | 1.409 | 0.54192 | 1.4219e-09 | 0 | 0 | 0 | 0 | 0 | 1 | -90 | 90 | 0.046429 | 0.01164 | -0.046397 | -0.011628
1 | 3 | 2.8245 | 1.0864 | 2.8504e-09 | 0 | 0 | 0 | 0 | 0 | 1 | -90 | 90 | 0.041483 | 0.010415 | -0.041432 | -0.010396
3 | 5 | 5.0013 | 1.9236 | 5.0472e-09 | 0 | 0 | 0 | 0 | 0 | 1 | -90 | 90 | 0.027345 | 0.0068651 | -0.027305 | -0.0068503
3 | 6 | 0.5883 | 0.22627 | 5.937e-10 | 0 | 0 | 0 | 0 | 0 | 1 | -90 | 90 | 0.014087 | 0.0035307 | -0.014086 | -0.0035303
5 | 7 | 1.7067 | 0.65642 | 1.7223e-09 | 0 | 0 | 0 | 0 | 0 | 1 | -90 | 90 | 0.01975 | 0.004957 | -0.019743 | -0.0049544
6 | 14 | 3.423 | 1.3165 | 3.4544e-09 | 0 | 0 | 0 | 0 | 0 | 1 | -90 | 90 | 0.0089976 | 0.0022551 | -0.0089946 | -0.0022543
7 | 8 | 3.4654 | 1.3329 | 3.4972e-09 | 0 | 0 | 0 | 0 | 0 | 1 | -90 | 90 | 0.019743 | 0.0049544 | -0.019729 | -0.0049492
14 | 13 | 1.4541 | 0.55925 | 1.4674e-09 | 0 | 0 | 0 | 0 | 0 | 1 | -90 | 90 | 0.0089946 | 0.0022543 | -0.0089933 | -0.002254
8 | 15 | 4.4039 | 1.6938 | 4.4443e-09 | 0 | 0 | 0 | 0 | 0 | 1 | -90 | 90 | 0.019729 | 0.0049492 | -0.01971 | -0.0049426
13 | 12 | 0.45979 | 0.17684 | 4.6401e-10 | 0 | 0 | 0 | 0 | 0 | 1 | -90 | 90 | 0.0089933 | 0.002254 | -0.008993 | -0.0022538
15 | 11 | 1.7619 | 0.67767 | 1.7781e-09 | 0 | 0 | 0 | 0 | 0 | 1 | -90 | 90 | 0.017484 | 0.0043844 | -0.017478 | -0.0043824
11 | 10 | 7.1344 | 2.744 | 7.1998e-09 | 0 | 0 | 0 | 0 | 0 | 1 | -90 | 90 | 0.017478 | 0.0043824 | -0.017454 | -0.0043741
9 | 10 | 5.1756 | 1.9906 | 5.2231e-09 | 0 | 0 | 0 | 0 | 0 | 1 | -90 | 90 | -0.0044487 | -0.0011149 | 0.0044498 | 0.0011148