## bus_data
BUS_I | BUS_TYPE | Pd | Qd | Gs | Bs | area | Vm | Va | baseKV | zone | Vmax | Vmin
1 | 1 | 0.0090063 | 0.0022572 | 0 | 0 | 1 | 0.99687 | -0.021795 | 0.4 | 1 | 1.1 | 0.9
2 | 1 | 0 | 0 | 0 | 0 | 1 | 0.99506 | -0.034492 | 0.4 | 1 | 1.1 | 0.9
3 | 3 | 0 | 0 | 0 | 0 | 1 | 1 | 0 | 0.4 | 1 | 1.1 | 0.9
5 | 1 | 0.0097537 | 0.0024445 | 0 | 0 | 1 | 0.99246 | -0.052755 | 0.4 | 1 | 1.1 | 0.9
14 | 1 | 0.02976 | 0.0074585 | 0 | 0 | 1 | 0.99377 | -0.043556 | 0.4 | 1 | 1.1 | 0.9
6 | 1 | 0 | 0 | 0 | 0 | 1 | 0.99672 | -0.02283 | 0.4 | 1 | 1.1 | 0.9
9 | 1 | 0.046458 | 0.011643 | 0 | 0 | 1 | 0.99049 | -0.066597 | 0.4 | 1 | 1.1 | 0.9
12 | 1 | 0 | 0 | 0 | 0 | 1 | 0.98937 | -0.074373 | 0.4 | 1 | 1.1 | 0.9
11 | 1 | 0.079117 | 0.019829 | 0 | 0 | 1 | 0.99297 | -0.049154 | 0.4 | 1 | 1.1 | 0.9
7 | 1 | 0.022023 | 0.0055196 | 0 | 0 | 1 | 0.98947 | -0.073842 | 0.4 | 1 | 1.1 | 0.9
8 | 1 | 0 | 0 | 0 | 0 | 1 | 0.99037 | -0.067453 | 0.4 | 1 | 1.1 | 0.9
13 | 1 | 0.037712 | 0.0094516 | 0 | 0 | 1 | 0.98691 | -0.091753 | 0.4 | 1 | 1.1 | 0.9

## generator_data
GEN_BUS | PG | QG | QMAX | QMIN | VG | MBASE | GEN_STATUS | PMAX | PMIN
3 | 0.2358 | 0.059354 | 10 | -10 | 1 | 100 | 1 | 10 | 0

## branch_data
F_BUS | T_BUS | BR_R | BR_X | BR_B | RATE_A | RATE_B | RATE_C | TAP | SHIFT | BR_STATUS | ANGMIN | ANGMAX | P_in | Q_in | P_out | Q_out
1 | 2 | 1.519 | 0.58424 | 3.0659e-09 | 0 | 0 | 0 | 0 | 0 | 1 | -90 | 90 | 0.10858 | 0.027288 | -0.10838 | -0.027215
1 | 3 | 2.4185 | 0.93019 | 4.8814e-09 | 0 | 0 | 0 | 0 | 0 | 1 | -90 | 90 | -0.11758 | -0.029545 | 0.11794 | 0.029682
2 | 5 | 3.0025 | 1.1548 | 3.0301e-09 | 0 | 0 | 0 | 0 | 0 | 1 | -90 | 90 | 0.078587 | 0.019742 | -0.078388 | -0.019666
2 | 14 | 3.9227 | 1.5087 | 3.9587e-09 | 0 | 0 | 0 | 0 | 0 | 1 | -90 | 90 | 0.029797 | 0.0074725 | -0.02976 | -0.0074585
3 | 6 | 2.5366 | 0.9756 | 5.1197e-09 | 0 | 0 | 0 | 0 | 0 | 1 | -90 | 90 | 0.11786 | 0.029672 | -0.11748 | -0.029528
5 | 9 | 2.5881 | 0.99543 | 2.6119e-09 | 0 | 0 | 0 | 0 | 0 | 1 | -90 | 90 | 0.068635 | 0.017221 | -0.068503 | -0.017171
6 | 12 | 17.5508 | 6.7503 | 1.7712e-08 | 0 | 0 | 0 | 0 | 0 | 1 | -90 | 90 | 0.038076 | 0.009589 | -0.037803 | -0.009486
6 | 11 | 4.2893 | 1.6497 | 4.3287e-09 | 0 | 0 | 0 | 0 | 0 | 1 | -90 | 90 | 0.079407 | 0.01994 | -0.079117 | -0.019829
9 | 8 | 0.49638 | 0.19092 | 5.0094e-10 | 0 | 0 | 0 | 0 | 0 | 1 | -90 | 90 | 0.022046 | 0.0055277 | -0.022043 | -0.0055267
12 | 13 | 5.8608 | 2.2542 | 5.9146e-09 | 0 | 0 | 0 | 0 | 0 | 1 | -90 | 90 | 0.037803 | 0.009486 | -0.037712 | -0.0094516
7 | 8 | 3.7027 | 1.4241 | 3.7367e-09 | 0 | 0 | 0 | 0 | 0 | 1 | -90 | 90 | -0.022023 | -0.0055196 | 0.022043 | 0.0055267