## bus_data
BUS_I | BUS_TYPE | Pd | Qd | Gs | Bs | area | Vm | Va | baseKV | zone | Vmax | Vmin
1 | 1 | 0.039387 | 0.0098713 | 0 | 0 | 1 | 0.99742 | -0.018069 | 0.4 | 1 | 1.1 | 0.9
2 | 1 | 0 | 0 | 0 | 0 | 1 | 0.99832 | -0.011778 | 0.4 | 1 | 1.1 | 0.9
3 | 3 | 0.077119 | 0.019328 | 0 | 0 | 1 | 1 | 0 | 0.4 | 1 | 1.1 | 0.9
4 | 1 | 0 | 0 | 0 | 0 | 1 | 0.99736 | -0.018482 | 0.4 | 1 | 1.1 | 0.9
8 | 1 | 0.015265 | 0.0038258 | 0 | 0 | 1 | 0.99849 | -0.010594 | 0.4 | 1 | 1.1 | 0.9
5 | 1 | 0.0094393 | 0.0023657 | 0 | 0 | 1 | 0.99703 | -0.020807 | 0.4 | 1 | 1.1 | 0.9

## generator_data
GEN_BUS | PG | QG | QMAX | QMIN | VG | MBASE | GEN_STATUS | PMAX | PMIN
3 | 0.14136 | 0.035445 | 10 | -10 | 1 | 100 | 1 | 10 | 0

## branch_data
F_BUS | T_BUS | BR_R | BR_X | BR_B | RATE_A | RATE_B | RATE_C | TAP | SHIFT | BR_STATUS | ANGMIN | ANGMAX | P_in | Q_in | P_out | Q_out
1 | 2 | 2.0716 | 0.79676 | 2.0906e-09 | 0 | 0 | 0 | 0 | 0 | 1 | -90 | 90 | -0.039387 | -0.0098713 | 0.039421 | 0.0098843
2 | 3 | 3.1361 | 1.2062 | 3.1649e-09 | 0 | 0 | 0 | 0 | 0 | 1 | -90 | 90 | -0.048872 | -0.012253 | 0.048952 | 0.012284
2 | 4 | 9.2054 | 3.5405 | 9.2899e-09 | 0 | 0 | 0 | 0 | 0 | 1 | -90 | 90 | 0.0094511 | 0.002369 | -0.0094423 | -0.0023666
3 | 8 | 9.0239 | 3.4707 | 9.1067e-09 | 0 | 0 | 0 | 0 | 0 | 1 | -90 | 90 | 0.015288 | 0.0038335 | -0.015265 | -0.0038258
4 | 5 | 3.1896 | 1.2268 | 3.2189e-09 | 0 | 0 | 0 | 0 | 0 | 1 | -90 | 90 | 0.0094423 | 0.0023666 | -0.0094393 | -0.0023657