## bus_data
BUS_I | BUS_TYPE | Pd | Qd | Gs | Bs | area | Vm | Va | baseKV | zone | Vmax | Vmin
1 | 1 | 0.0080538 | 0.0020185 | 0 | 0 | 1 | 0.9939 | -0.042774 | 0.4 | 1 | 1.1 | 0.9
3 | 1 | 0 | 0 | 0 | 0 | 1 | 0.99416 | -0.04096 | 0.4 | 1 | 1.1 | 0.9
5 | 1 | 0 | 0 | 0 | 0 | 1 | 0.99532 | -0.032804 | 0.4 | 1 | 1.1 | 0.9
6 | 1 | 0 | 0 | 0 | 0 | 1 | 0.99384 | -0.043216 | 0.4 | 1 | 1.1 | 0.9
4 | 3 | 0.099907 | 0.025039 | 0 | 0 | 1 | 1 | 0 | 0.4 | 1 | 1.1 | 0.9
8 | 1 | 0.054238 | 0.013593 | 0 | 0 | 1 | 0.99626 | -0.026198 | 0.4 | 1 | 1.1 | 0.9
7 | 1 | 0.0019599 | 0.0004912 | 0 | 0 | 1 | 0.99384 | -0.043238 | 0.4 | 1 | 1.1 | 0.9

## generator_data
GEN_BUS | PG | QG | QMAX | QMIN | VG | MBASE | GEN_STATUS | PMAX | PMIN
4 | 0.16442 | 0.041237 | 10 | -10 | 1 | 100 | 1 | 10 | 0

## branch_data
F_BUS | T_BUS | BR_R | BR_X | BR_B | RATE_A | RATE_B | RATE_C | TAP | SHIFT | BR_STATUS | ANGMIN | ANGMAX | P_in | Q_in | P_out | Q_out
1 | 3 | 2.8987 | 1.1149 | 2.9253e-09 | 0 | 0 | 0 | 0 | 0 | 1 | -90 | 90 | -0.0080538 | -0.0020185 | 0.0080558 | 0.002019
3 | 5 | 10.4792 | 4.0305 | 1.0575e-08 | 0 | 0 | 0 | 0 | 0 | 1 | -90 | 90 | -0.010016 | -0.0025089 | 0.010028 | 0.0025122
3 | 6 | 14.7716 | 5.6814 | 1.4907e-08 | 0 | 0 | 0 | 0 | 0 | 1 | -90 | 90 | 0.0019605 | 0.00048995 | -0.0019599 | -0.00049119
5 | 8 | 8.5013 | 3.2697 | 8.5793e-09 | 0 | 0 | 0 | 0 | 0 | 1 | -90 | 90 | -0.010028 | -0.0025122 | 0.010037 | 0.0025149
6 | 7 | 0.14583 | 0.056087 | 1.4716e-10 | 0 | 0 | 0 | 0 | 0 | 1 | -90 | 90 | 0.0019599 | 0.00049119 | -0.0019599 | -0.0004912
4 | 8 | 5.2887 | 2.0341 | 5.3372e-09 | 0 | 0 | 0 | 0 | 0 | 1 | -90 | 90 | 0.064509 | 0.016198 | -0.064275 | -0.016108