## bus_data
BUS_I | BUS_TYPE | Pd | Qd | Gs | Bs | area | Vm | Va | baseKV | zone | Vmax | Vmin
1 | 1 | 0.00074111 | 0.00018574 | 0 | 0 | 1 | 0.99108 | -0.062895 | 0.4 | 1 | 1.1 | 0.9
2 | 1 | 0 | 0 | 0 | 0 | 1 | 0.99066 | -0.065922 | 0.4 | 1 | 1.1 | 0.9
3 | 1 | 0 | 0 | 0 | 0 | 1 | 0.99119 | -0.06216 | 0.4 | 1 | 1.1 | 0.9
4 | 1 | 0.0016773 | 0.00042038 | 0 | 0 | 1 | 0.99034 | -0.068142 | 0.4 | 1 | 1.1 | 0.9
5 | 1 | 0 | 0 | 0 | 0 | 1 | 0.99182 | -0.057654 | 0.4 | 1 | 1.1 | 0.9
6 | 1 | 0.0011777 | 0.00029515 | 0 | 0 | 1 | 0.99113 | -0.062562 | 0.4 | 1 | 1.1 | 0.9
8 | 1 | 0.0006669 | 0.00016714 | 0 | 0 | 1 | 0.99028 | -0.068587 | 0.4 | 1 | 1.1 | 0.9
16 | 1 | 0 | 0 | 0 | 0 | 1 | 0.99481 | -0.036557 | 0.4 | 1 | 1.1 | 0.9
14 | 1 | 0.00060294 | 0.00015111 | 0 | 0 | 1 | 0.99179 | -0.057926 | 0.4 | 1 | 1.1 | 0.9
7 | 1 | 0.00042888 | 0.00010749 | 0 | 0 | 1 | 0.99028 | -0.068617 | 0.4 | 1 | 1.1 | 0.9
9 | 1 | 0.0016634 | 0.00041688 | 0 | 0 | 1 | 0.99014 | -0.069577 | 0.4 | 1 | 1.1 | 0.9
10 | 1 | 0.00092161 | 0.00023098 | 0 | 0 | 1 | 0.99009 | -0.069938 | 0.4 | 1 | 1.1 | 0.9
11 | 1 | 0.0024399 | 0.0006115 | 0 | 0 | 1 | 0.99322 | -0.048016 | 0.4 | 1 | 1.1 | 0.9
12 | 1 | 0.00050285 | 0.00012603 | 0 | 0 | 1 | 0.99331 | -0.047407 | 0.4 | 1 | 1.1 | 0.9
13 | 1 | 0 | 0 | 0 | 0 | 1 | 0.99369 | -0.044694 | 0.4 | 1 | 1.1 | 0.9
26 | 1 | 0 | 0 | 0 | 0 | 1 | 0.99515 | -0.03431 | 0.4 | 1 | 1.1 | 0.9
15 | 1 | 0.00030231 | 7.5767e-05 | 0 | 0 | 1 | 0.99178 | -0.05797 | 0.4 | 1 | 1.1 | 0.9
19 | 1 | 0 | 0 | 0 | 0 | 1 | 0.99562 | -0.030803 | 0.4 | 1 | 1.1 | 0.9
18 | 1 | 0.00050017 | 0.00012536 | 0 | 0 | 1 | 0.99476 | -0.036924 | 0.4 | 1 | 1.1 | 0.9
24 | 1 | 0.00018484 | 4.6324e-05 | 0 | 0 | 1 | 0.99562 | -0.030844 | 0.4 | 1 | 1.1 | 0.9
23 | 1 | 0.00033746 | 8.4575e-05 | 0 | 0 | 1 | 0.9967 | -0.023212 | 0.4 | 1 | 1.1 | 0.9
20 | 1 | 0.0010101 | 0.00025316 | 0 | 0 | 1 | 0.99698 | -0.021218 | 0.4 | 1 | 1.1 | 0.9
21 | 1 | 0.0014984 | 0.00037553 | 0 | 0 | 1 | 0.99702 | -0.020933 | 0.4 | 1 | 1.1 | 0.9
22 | 1 | 0 | 0 | 0 | 0 | 1 | 0.99714 | -0.020101 | 0.4 | 1 | 1.1 | 0.9
25 | 3 | 0 | 0 | 0 | 0 | 1 | 1 | 0 | 0.4 | 1 | 1.1 | 0.9
159 | 1 | 0.000916 | 0.00022957 | 0 | 0 | 1 | 0.99991 | -0.00065497 | 0.4 | 1 | 1.1 | 0.9
45 | 1 | 0 | 0 | 0 | 0 | 1 | 0.99617 | -0.02697 | 0.4 | 1 | 1.1 | 0.9
27 | 1 | 0.00046403 | 0.0001163 | 0 | 0 | 1 | 0.99065 | -0.066277 | 0.4 | 1 | 1.1 | 0.9
28 | 1 | 0.0021782 | 0.00054591 | 0 | 0 | 1 | 0.99021 | -0.069402 | 0.4 | 1 | 1.1 | 0.9
29 | 1 | 0.00040159 | 0.00010065 | 0 | 0 | 1 | 0.98982 | -0.072216 | 0.4 | 1 | 1.1 | 0.9
30 | 1 | 0 | 0 | 0 | 0 | 1 | 0.98953 | -0.074289 | 0.4 | 1 | 1.1 | 0.9
31 | 1 | 0.0028735 | 0.00072017 | 0 | 0 | 1 | 0.9892 | -0.076645 | 0.4 | 1 | 1.1 | 0.9
160 | 1 | 0.0020854 | 0.00052266 | 0 | 0 | 1 | 0.98798 | -0.085403 | 0.4 | 1 | 1.1 | 0.9
32 | 1 | 0.00032286 | 8.0916e-05 | 0 | 0 | 1 | 0.99585 | -0.029288 | 0.4 | 1 | 1.1 | 0.9
33 | 1 | 0 | 0 | 0 | 0 | 1 | 0.99586 | -0.029189 | 0.4 | 1 | 1.1 | 0.9
34 | 1 | 0.00022925 | 5.7456e-05 | 0 | 0 | 1 | 0.99592 | -0.028756 | 0.4 | 1 | 1.1 | 0.9
44 | 1 | 0.00069282 | 0.00017364 | 0 | 0 | 1 | 0.99597 | -0.028379 | 0.4 | 1 | 1.1 | 0.9
35 | 1 | 0.0026144 | 0.00065523 | 0 | 0 | 1 | 0.99129 | -0.061447 | 0.4 | 1 | 1.1 | 0.9
36 | 1 | 0 | 0 | 0 | 0 | 1 | 0.98932 | -0.075506 | 0.4 | 1 | 1.1 | 0.9
46 | 1 | 0.0002217 | 5.5564e-05 | 0 | 0 | 1 | 0.99547 | -0.031884 | 0.4 | 1 | 1.1 | 0.9
40 | 1 | 0 | 0 | 0 | 0 | 1 | 0.98456 | -0.1095 | 0.4 | 1 | 1.1 | 0.9
37 | 1 | 0 | 0 | 0 | 0 | 1 | 0.97159 | -0.20391 | 0.4 | 1 | 1.1 | 0.9
39 | 1 | 0 | 0 | 0 | 0 | 1 | 0.97093 | -0.20865 | 0.4 | 1 | 1.1 | 0.9
99 | 1 | 0 | 0 | 0 | 0 | 1 | 0.97556 | -0.17471 | 0.4 | 1 | 1.1 | 0.9
157 | 1 | 0.00043489 | 0.00010899 | 0 | 0 | 1 | 0.98788 | -0.086122 | 0.4 | 1 | 1.1 | 0.9
156 | 1 | 0 | 0 | 0 | 0 | 1 | 0.98791 | -0.085915 | 0.4 | 1 | 1.1 | 0.9
41 | 1 | 0.0010169 | 0.00025486 | 0 | 0 | 1 | 0.97076 | -0.20986 | 0.4 | 1 | 1.1 | 0.9
150 | 1 | 0.0011141 | 0.00027922 | 0 | 0 | 1 | 0.98436 | -0.11092 | 0.4 | 1 | 1.1 | 0.9
42 | 1 | 0.00055685 | 0.00013956 | 0 | 0 | 1 | 0.97074 | -0.21003 | 0.4 | 1 | 1.1 | 0.9
43 | 1 | 7.8919e-05 | 1.9779e-05 | 0 | 0 | 1 | 0.97073 | -0.21008 | 0.4 | 1 | 1.1 | 0.9
50 | 1 | 0.001199 | 0.0003005 | 0 | 0 | 1 | 0.97061 | -0.21096 | 0.4 | 1 | 1.1 | 0.9
158 | 1 | 0 | 0 | 0 | 0 | 1 | 0.98796 | -0.085585 | 0.4 | 1 | 1.1 | 0.9
98 | 1 | 0.002293 | 0.00057467 | 0 | 0 | 1 | 0.97637 | -0.16862 | 0.4 | 1 | 1.1 | 0.9
100 | 1 | 0 | 0 | 0 | 0 | 1 | 0.97608 | -0.17072 | 0.4 | 1 | 1.1 | 0.9
152 | 1 | 0 | 0 | 0 | 0 | 1 | 0.98289 | -0.12146 | 0.4 | 1 | 1.1 | 0.9
101 | 1 | 0.0044966 | 0.001127 | 0 | 0 | 1 | 0.97602 | -0.17115 | 0.4 | 1 | 1.1 | 0.9
151 | 1 | 0.0010226 | 0.00025629 | 0 | 0 | 1 | 0.98305 | -0.12036 | 0.4 | 1 | 1.1 | 0.9

## generator_data
GEN_BUS | PG | QG | QMAX | QMIN | VG | MBASE | GEN_STATUS | PMAX | PMIN
25 | 0.040371 | 0.010098 | 10 | -10 | 1 | 100 | 1 | 10 | 0

## branch_data
F_BUS | T_BUS | BR_R | BR_X | BR_B | RATE_A | RATE_B | RATE_C | TAP | SHIFT | BR_STATUS | ANGMIN | ANGMAX | P_in | Q_in | P_out | Q_out
1 | 2 | 7.2064 | 2.7717 | 7.2725e-09 | 0 | 0 | 0 | 0 | 0 | 1 | -90 | 90 | 0.0053626 | 0.0013422 | -0.0053603 | -0.0013421
1 | 3 | 1.5372 | 0.59124 | 1.5513e-09 | 0 | 0 | 0 | 0 | 0 | 1 | -90 | 90 | -0.0061037 | -0.001528 | 0.0061043 | 0.0015281
2 | 4 | 5.2833 | 2.032 | 5.3318e-09 | 0 | 0 | 0 | 0 | 0 | 1 | -90 | 90 | 0.0053603 | 0.0013421 | -0.0053587 | -0.001342
3 | 5 | 7.902 | 3.0392 | 7.9746e-09 | 0 | 0 | 0 | 0 | 0 | 1 | -90 | 90 | -0.0072821 | -0.0018228 | 0.0072866 | 0.0018238
3 | 6 | 4.3649 | 1.6788 | 4.405e-09 | 0 | 0 | 0 | 0 | 0 | 1 | -90 | 90 | 0.0011777 | 0.00029475 | -0.0011777 | -0.00029515
4 | 8 | 1.5423 | 0.59319 | 1.5564e-09 | 0 | 0 | 0 | 0 | 0 | 1 | -90 | 90 | 0.0036814 | 0.0009216 | -0.0036811 | -0.00092166
5 | 16 | 32.9592 | 12.6766 | 3.3262e-08 | 0 | 0 | 0 | 0 | 0 | 1 | -90 | 90 | -0.0081919 | -0.0020501 | 0.0082158 | 0.002056
5 | 14 | 3.8387 | 1.4764 | 3.874e-09 | 0 | 0 | 0 | 0 | 0 | 1 | -90 | 90 | 0.00090529 | 0.00022633 | -0.00090526 | -0.00022669
8 | 7 | 0.12783 | 0.049166 | 1.29e-10 | 0 | 0 | 0 | 0 | 0 | 1 | -90 | 90 | 0.0030142 | 0.00075452 | -0.0030142 | -0.00075453
16 | 19 | 8.4854 | 3.2636 | 8.5632e-09 | 0 | 0 | 0 | 0 | 0 | 1 | -90 | 90 | -0.008716 | -0.0021804 | 0.0087229 | 0.0021822
16 | 18 | 9.3966 | 3.6141 | 9.4829e-09 | 0 | 0 | 0 | 0 | 0 | 1 | -90 | 90 | 0.0005002 | 0.00012443 | -0.00050017 | -0.00012536
14 | 15 | 1.8605 | 0.71558 | 1.8776e-09 | 0 | 0 | 0 | 0 | 0 | 1 | -90 | 90 | 0.00030232 | 7.5583e-05 | -0.00030231 | -7.5767e-05
7 | 9 | 4.7322 | 1.8201 | 4.7756e-09 | 0 | 0 | 0 | 0 | 0 | 1 | -90 | 90 | 0.0025853 | 0.00064704 | -0.002585 | -0.00064738
9 | 10 | 4.9861 | 1.9177 | 5.0318e-09 | 0 | 0 | 0 | 0 | 0 | 1 | -90 | 90 | 0.00092165 | 0.0002305 | -0.00092161 | -0.00023098
11 | 12 | 3.2071 | 1.2335 | 3.2365e-09 | 0 | 0 | 0 | 0 | 0 | 1 | -90 | 90 | -0.0024399 | -0.0006115 | 0.0024401 | 0.00061126
12 | 13 | 11.8249 | 4.548 | 1.1933e-08 | 0 | 0 | 0 | 0 | 0 | 1 | -90 | 90 | -0.002943 | -0.00073729 | 0.0029441 | 0.00073653
13 | 26 | 45.0236 | 17.3168 | 4.5437e-08 | 0 | 0 | 0 | 0 | 0 | 1 | -90 | 90 | -0.0029441 | -0.00073653 | 0.0029483 | 0.00073366
26 | 27 | 48.1193 | 18.5074 | 4.8561e-08 | 0 | 0 | 0 | 0 | 0 | 1 | -90 | 90 | 0.0084868 | 0.0021187 | -0.0084496 | -0.0021092
26 | 25 | 38.5038 | 14.8091 | 3.8857e-08 | 0 | 0 | 0 | 0 | 0 | 1 | -90 | 90 | -0.011435 | -0.0028524 | 0.011489 | 0.0028693
19 | 24 | 2.8964 | 1.114 | 2.923e-09 | 0 | 0 | 0 | 0 | 0 | 1 | -90 | 90 | 0.00018484 | 4.6035e-05 | -0.00018484 | -4.6324e-05
19 | 23 | 10.9708 | 4.2195 | 1.1071e-08 | 0 | 0 | 0 | 0 | 0 | 1 | -90 | 90 | -0.0089077 | -0.0022283 | 0.0089171 | 0.0022308
23 | 22 | 4.3375 | 1.6683 | 4.3773e-09 | 0 | 0 | 0 | 0 | 0 | 1 | -90 | 90 | -0.0092545 | -0.0023153 | 0.0092585 | 0.0023164
20 | 21 | 3.642 | 1.4008 | 3.6754e-09 | 0 | 0 | 0 | 0 | 0 | 1 | -90 | 90 | -0.0010101 | -0.00025316 | 0.0010102 | 0.00025281
21 | 22 | 4.2892 | 1.6497 | 4.3285e-09 | 0 | 0 | 0 | 0 | 0 | 1 | -90 | 90 | -0.0025085 | -0.00062834 | 0.0025088 | 0.00062802
22 | 25 | 22.1048 | 8.5018 | 2.2308e-08 | 0 | 0 | 0 | 0 | 0 | 1 | -90 | 90 | -0.011767 | -0.0029445 | 0.0118 | 0.0029548
25 | 159 | 9.2774 | 3.5682 | 9.3626e-09 | 0 | 0 | 0 | 0 | 0 | 1 | -90 | 90 | 0.00091608 | 0.00022867 | -0.000916 | -0.00022957
25 | 45 | 21.6133 | 8.3128 | 4.3623e-08 | 0 | 0 | 0 | 0 | 0 | 1 | -90 | 90 | 0.016165 | 0.0040457 | -0.016105 | -0.004027
45 | 46 | 4.2616 | 1.6391 | 8.6014e-09 | 0 | 0 | 0 | 0 | 0 | 1 | -90 | 90 | 0.01486 | 0.0037192 | -0.01485 | -0.0037162
45 | 44 | 14.3092 | 5.5035 | 1.4441e-08 | 0 | 0 | 0 | 0 | 0 | 1 | -90 | 90 | 0.0012452 | 0.00030775 | -0.001245 | -0.00030909
27 | 28 | 4.9626 | 1.9087 | 5.0082e-09 | 0 | 0 | 0 | 0 | 0 | 1 | -90 | 90 | 0.0079856 | 0.0019929 | -0.0079822 | -0.0019921
28 | 29 | 6.1242 | 2.3555 | 6.1804e-09 | 0 | 0 | 0 | 0 | 0 | 1 | -90 | 90 | 0.005804 | 0.0014462 | -0.0058018 | -0.0014459
29 | 30 | 4.8456 | 1.8637 | 4.8901e-09 | 0 | 0 | 0 | 0 | 0 | 1 | -90 | 90 | 0.0054002 | 0.0013453 | -0.0053986 | -0.0013451
30 | 31 | 10.4374 | 4.0144 | 1.0533e-08 | 0 | 0 | 0 | 0 | 0 | 1 | -90 | 90 | 0.0028744 | 0.0007195 | -0.0028735 | -0.00072017
30 | 160 | 55.3736 | 21.2975 | 5.5882e-08 | 0 | 0 | 0 | 0 | 0 | 1 | -90 | 90 | 0.0025242 | 0.00062564 | -0.0025204 | -0.00062963
160 | 158 | 5.1572 | 1.9835 | 5.2046e-09 | 0 | 0 | 0 | 0 | 0 | 1 | -90 | 90 | 0.00043493 | 0.00010697 | -0.00043492 | -0.00010748
32 | 33 | 3.9236 | 1.5091 | 3.9596e-09 | 0 | 0 | 0 | 0 | 0 | 1 | -90 | 90 | -0.00032286 | -8.0916e-05 | 0.00032286 | 8.0525e-05
33 | 34 | 16.8479 | 6.48 | 1.7003e-08 | 0 | 0 | 0 | 0 | 0 | 1 | -90 | 90 | -0.00032286 | -8.0525e-05 | 0.00032288 | 7.8846e-05
34 | 44 | 8.5416 | 3.2852 | 8.62e-09 | 0 | 0 | 0 | 0 | 0 | 1 | -90 | 90 | -0.00055213 | -0.0001363 | 0.00055216 | 0.00013546
35 | 36 | 14.9591 | 5.7535 | 3.0193e-08 | 0 | 0 | 0 | 0 | 0 | 1 | -90 | 90 | 0.011954 | 0.0029877 | -0.011931 | -0.0029818
35 | 46 | 25.9369 | 9.9757 | 5.235e-08 | 0 | 0 | 0 | 0 | 0 | 1 | -90 | 90 | -0.014569 | -0.0036429 | 0.014628 | 0.0036607
36 | 40 | 35.9956 | 13.8445 | 3.6326e-08 | 0 | 0 | 0 | 0 | 0 | 1 | -90 | 90 | 0.011931 | 0.0029818 | -0.011876 | -0.0029639
40 | 150 | 1.5025 | 0.57787 | 1.5162e-09 | 0 | 0 | 0 | 0 | 0 | 1 | -90 | 90 | 0.011876 | 0.0029639 | -0.011873 | -0.0029632
37 | 39 | 20.3361 | 7.8216 | 2.0523e-08 | 0 | 0 | 0 | 0 | 0 | 1 | -90 | 90 | 0.0028541 | 0.00071224 | -0.0028523 | -0.00071346
37 | 99 | 123.3975 | 47.4606 | 1.2453e-07 | 0 | 0 | 0 | 0 | 0 | 1 | -90 | 90 | -0.0028541 | -0.00071223 | 0.0028654 | 0.00070478
39 | 41 | 5.1807 | 1.9926 | 5.2283e-09 | 0 | 0 | 0 | 0 | 0 | 1 | -90 | 90 | 0.0028523 | 0.00071346 | -0.0028518 | -0.00071377
99 | 98 | 25.4055 | 9.7713 | 2.5639e-08 | 0 | 0 | 0 | 0 | 0 | 1 | -90 | 90 | -0.0028654 | -0.00070477 | 0.0028678 | 0.00070322
157 | 156 | 6.0009 | 2.3081 | 6.056e-09 | 0 | 0 | 0 | 0 | 0 | 1 | -90 | 90 | -0.00043488 | -0.00010899 | 0.0004349 | 0.00010841
156 | 158 | 9.4974 | 3.6528 | 9.5846e-09 | 0 | 0 | 0 | 0 | 0 | 1 | -90 | 90 | -0.0004349 | -0.00010841 | 0.00043492 | 0.00010748
41 | 42 | 1.1259 | 0.43303 | 1.1362e-09 | 0 | 0 | 0 | 0 | 0 | 1 | -90 | 90 | 0.0018349 | 0.00045891 | -0.0018349 | -0.000459
150 | 151 | 10.9604 | 4.2155 | 1.1061e-08 | 0 | 0 | 0 | 0 | 0 | 1 | -90 | 90 | 0.010759 | 0.002684 | -0.010745 | -0.0026797
42 | 43 | 0.47518 | 0.18276 | 4.7954e-10 | 0 | 0 | 0 | 0 | 0 | 1 | -90 | 90 | 0.0012781 | 0.00031944 | -0.001278 | -0.00031948
43 | 50 | 9.0239 | 3.4707 | 9.1067e-09 | 0 | 0 | 0 | 0 | 0 | 1 | -90 | 90 | 0.0011991 | 0.0002997 | -0.001199 | -0.0003005
98 | 100 | 5.7915 | 2.2275 | 5.8446e-09 | 0 | 0 | 0 | 0 | 0 | 1 | -90 | 90 | 0.0044981 | 0.0011269 | -0.0044968 | -0.0011269
98 | 152 | 60.1571 | 23.1373 | 6.0709e-08 | 0 | 0 | 0 | 0 | 0 | 1 | -90 | 90 | -0.0096588 | -0.0024048 | 0.0097213 | 0.002423
100 | 101 | 1.1882 | 0.45701 | 1.1991e-09 | 0 | 0 | 0 | 0 | 0 | 1 | -90 | 90 | 0.0044968 | 0.0011269 | -0.0044965 | -0.001127
152 | 151 | 1.4144 | 0.54399 | 1.4274e-09 | 0 | 0 | 0 | 0 | 0 | 1 | -90 | 90 | -0.0097213 | -0.002423 | 0.0097228 | 0.0024234