## bus_data
BUS_I | BUS_TYPE | Pd | Qd | Gs | Bs | area | Vm | Va | baseKV | zone | Vmax | Vmin
1 | 1 | 0.0016998 | 0.00042601 | 0 | 0 | 1 | 0.99696 | -0.021047 | 0.4 | 1 | 1.1 | 0.9
2 | 1 | 0 | 0 | 0 | 0 | 1 | 0.99699 | -0.020863 | 0.4 | 1 | 1.1 | 0.9
3 | 1 | 0.0048461 | 0.0012146 | 0 | 0 | 1 | 0.994 | -0.041737 | 0.4 | 1 | 1.1 | 0.9
4 | 3 | 0.080082 | 0.020071 | 0 | 0 | 1 | 1 | 0 | 0.4 | 1 | 1.1 | 0.9
5 | 1 | 0 | 0 | 0 | 0 | 1 | 0.99047 | -0.066497 | 0.4 | 1 | 1.1 | 0.9
9 | 1 | 0.0054421 | 0.0013639 | 0 | 0 | 1 | 0.9995 | -0.0034935 | 0.4 | 1 | 1.1 | 0.9
6 | 1 | 0.021747 | 0.0054503 | 0 | 0 | 1 | 0.98722 | -0.089458 | 0.4 | 1 | 1.1 | 0.9
7 | 1 | 0.049688 | 0.012453 | 0 | 0 | 1 | 0.98626 | -0.096256 | 0.4 | 1 | 1.1 | 0.9

## generator_data
GEN_BUS | PG | QG | QMAX | QMIN | VG | MBASE | GEN_STATUS | PMAX | PMIN
4 | 0.16449 | 0.041352 | 10 | -10 | 1 | 100 | 1 | 10 | 0

## branch_data
F_BUS | T_BUS | BR_R | BR_X | BR_B | RATE_A | RATE_B | RATE_C | TAP | SHIFT | BR_STATUS | ANGMIN | ANGMAX | P_in | Q_in | P_out | Q_out
1 | 2 | 1.3982 | 0.53777 | 1.411e-09 | 0 | 0 | 0 | 0 | 0 | 1 | -90 | 90 | -0.0016998 | -0.00042601 | 0.0016998 | 0.00042588
2 | 3 | 3.5319 | 1.3584 | 3.5644e-09 | 0 | 0 | 0 | 0 | 0 | 1 | -90 | 90 | 0.077028 | 0.019404 | -0.076804 | -0.019318
2 | 4 | 3.4738 | 1.3361 | 3.5057e-09 | 0 | 0 | 0 | 0 | 0 | 1 | -90 | 90 | -0.078728 | -0.01983 | 0.078958 | 0.019918
3 | 5 | 4.4445 | 1.7094 | 4.4853e-09 | 0 | 0 | 0 | 0 | 0 | 1 | -90 | 90 | 0.071958 | 0.018103 | -0.07171 | -0.018009
4 | 9 | 8.3527 | 3.2126 | 8.4293e-09 | 0 | 0 | 0 | 0 | 0 | 1 | -90 | 90 | 0.0054447 | 0.0013641 | -0.0054421 | -0.0013639
5 | 6 | 4.0937 | 1.5745 | 4.1313e-09 | 0 | 0 | 0 | 0 | 0 | 1 | -90 | 90 | 0.07171 | 0.018009 | -0.071482 | -0.017921
6 | 7 | 1.735 | 0.66732 | 1.7509e-09 | 0 | 0 | 0 | 0 | 0 | 1 | -90 | 90 | 0.049735 | 0.012471 | -0.049688 | -0.012453