## bus_data
BUS_I | BUS_TYPE | Pd | Qd | Gs | Bs | area | Vm | Va | baseKV | zone | Vmax | Vmin
1 | 1 | 0.0057968 | 0.0014528 | 0 | 0 | 1 | 0.99102 | -0.062692 | 0.4 | 1 | 1.1 | 0.9
2 | 1 | 0 | 0 | 0 | 0 | 1 | 0.9912 | -0.061428 | 0.4 | 1 | 1.1 | 0.9
3 | 1 | 0 | 0 | 0 | 0 | 1 | 0.98744 | -0.087918 | 0.4 | 1 | 1.1 | 0.9
4 | 1 | 0.0018458 | 0.00046259 | 0 | 0 | 1 | 0.99243 | -0.052785 | 0.4 | 1 | 1.1 | 0.9
8 | 1 | 0.015192 | 0.0038074 | 0 | 0 | 1 | 0.98629 | -0.096124 | 0.4 | 1 | 1.1 | 0.9
6 | 1 | 0.004058 | 0.001017 | 0 | 0 | 1 | 0.98733 | -0.088703 | 0.4 | 1 | 1.1 | 0.9
11 | 1 | 0.039853 | 0.0099881 | 0 | 0 | 1 | 0.99453 | -0.038081 | 0.4 | 1 | 1.1 | 0.9
13 | 1 | 0.012211 | 0.0030603 | 0 | 0 | 1 | 0.98494 | -0.10565 | 0.4 | 1 | 1.1 | 0.9
9 | 1 | 0.0059996 | 0.0015036 | 0 | 0 | 1 | 0.99814 | -0.012939 | 0.4 | 1 | 1.1 | 0.9
38 | 1 | 0.015991 | 0.0040078 | 0 | 0 | 1 | 0.97434 | -0.18006 | 0.4 | 1 | 1.1 | 0.9
33 | 1 | 0 | 0 | 0 | 0 | 1 | 0.97474 | -0.17719 | 0.4 | 1 | 1.1 | 0.9
14 | 1 | 0.010606 | 0.0026581 | 0 | 0 | 1 | 0.98426 | -0.11055 | 0.4 | 1 | 1.1 | 0.9
10 | 3 | 0.014394 | 0.0036074 | 0 | 0 | 1 | 1 | 0 | 0.4 | 1 | 1.1 | 0.9
12 | 1 | 0.0075507 | 0.0018924 | 0 | 0 | 1 | 0.99771 | -0.01579 | 0.4 | 1 | 1.1 | 0.9
20 | 1 | 0.0081284 | 0.0020372 | 0 | 0 | 1 | 0.99659 | -0.023479 | 0.4 | 1 | 1.1 | 0.9
19 | 1 | 0 | 0 | 0 | 0 | 1 | 0.99434 | -0.039026 | 0.4 | 1 | 1.1 | 0.9
15 | 1 | 0.004741 | 0.0011882 | 0 | 0 | 1 | 0.98366 | -0.11475 | 0.4 | 1 | 1.1 | 0.9
16 | 1 | 0.0049868 | 0.0012498 | 0 | 0 | 1 | 0.9835 | -0.11593 | 0.4 | 1 | 1.1 | 0.9
17 | 1 | 0.00099426 | 0.00024919 | 0 | 0 | 1 | 0.98344 | -0.11638 | 0.4 | 1 | 1.1 | 0.9
21 | 1 | 0 | 0 | 0 | 0 | 1 | 0.99084 | -0.063328 | 0.4 | 1 | 1.1 | 0.9
35 | 1 | 0.0068527 | 0.0017174 | 0 | 0 | 1 | 0.98651 | -0.09361 | 0.4 | 1 | 1.1 | 0.9
34 | 1 | 0 | 0 | 0 | 0 | 1 | 0.98248 | -0.12206 | 0.4 | 1 | 1.1 | 0.9
22 | 1 | 0.0023555 | 0.00059034 | 0 | 0 | 1 | 0.9794 | -0.14392 | 0.4 | 1 | 1.1 | 0.9
23 | 1 | 0 | 0 | 0 | 0 | 1 | 0.97942 | -0.14378 | 0.4 | 1 | 1.1 | 0.9
24 | 1 | 0.016522 | 0.0041409 | 0 | 0 | 1 | 0.9786 | -0.14964 | 0.4 | 1 | 1.1 | 0.9
25 | 1 | 0.0051777 | 0.0012977 | 0 | 0 | 1 | 0.98141 | -0.1296 | 0.4 | 1 | 1.1 | 0.9
31 | 1 | 0 | 0 | 0 | 0 | 1 | 0.97664 | -0.16359 | 0.4 | 1 | 1.1 | 0.9
32 | 1 | 0 | 0 | 0 | 0 | 1 | 0.97545 | -0.17214 | 0.4 | 1 | 1.1 | 0.9
26 | 1 | 0.0011581 | 0.00029024 | 0 | 0 | 1 | 0.97405 | -0.18216 | 0.4 | 1 | 1.1 | 0.9
27 | 1 | 0.0076597 | 0.0019197 | 0 | 0 | 1 | 0.97371 | -0.18463 | 0.4 | 1 | 1.1 | 0.9
28 | 1 | 0.0087277 | 0.0021874 | 0 | 0 | 1 | 0.97411 | -0.18176 | 0.4 | 1 | 1.1 | 0.9
29 | 1 | 0.0014496 | 0.00036331 | 0 | 0 | 1 | 0.97367 | -0.1849 | 0.4 | 1 | 1.1 | 0.9
30 | 1 | 0.0047096 | 0.0011803 | 0 | 0 | 1 | 0.97438 | -0.17979 | 0.4 | 1 | 1.1 | 0.9
37 | 1 | 0.0083924 | 0.0021033 | 0 | 0 | 1 | 0.97444 | -0.17935 | 0.4 | 1 | 1.1 | 0.9

## generator_data
GEN_BUS | PG | QG | QMAX | QMIN | VG | MBASE | GEN_STATUS | PMAX | PMIN
10 | 0.21828 | 0.055086 | 10 | -10 | 1 | 100 | 1 | 10 | 0

## branch_data
F_BUS | T_BUS | BR_R | BR_X | BR_B | RATE_A | RATE_B | RATE_C | TAP | SHIFT | BR_STATUS | ANGMIN | ANGMAX | P_in | Q_in | P_out | Q_out
1 | 2 | 2.7911 | 1.0735 | 2.8167e-09 | 0 | 0 | 0 | 0 | 0 | 1 | -90 | 90 | -0.0057968 | -0.0014528 | 0.0057978 | 0.0014529
2 | 3 | 6.3953 | 2.4598 | 6.454e-09 | 0 | 0 | 0 | 0 | 0 | 1 | -90 | 90 | 0.053106 | 0.013349 | -0.05291 | -0.013275
2 | 4 | 1.8895 | 0.72675 | 1.9069e-09 | 0 | 0 | 0 | 0 | 0 | 1 | -90 | 90 | -0.058903 | -0.014802 | 0.058974 | 0.014829
3 | 8 | 2.1354 | 0.8213 | 2.155e-09 | 0 | 0 | 0 | 0 | 0 | 1 | -90 | 90 | 0.048852 | 0.012258 | -0.048796 | -0.012237
3 | 6 | 2.4557 | 0.9445 | 2.4782e-09 | 0 | 0 | 0 | 0 | 0 | 1 | -90 | 90 | 0.0040584 | 0.0010169 | -0.0040579 | -0.001017
4 | 11 | 3.1268 | 1.2026 | 3.1555e-09 | 0 | 0 | 0 | 0 | 0 | 1 | -90 | 90 | -0.06082 | -0.015292 | 0.060945 | 0.015339
8 | 13 | 3.5926 | 1.3818 | 3.6256e-09 | 0 | 0 | 0 | 0 | 0 | 1 | -90 | 90 | 0.033605 | 0.0084291 | -0.03356 | -0.0084124
11 | 9 | 3.2407 | 1.2464 | 3.2705e-09 | 0 | 0 | 0 | 0 | 0 | 1 | -90 | 90 | -0.1008 | -0.025327 | 0.10115 | 0.025463
13 | 14 | 2.8972 | 1.1143 | 2.9237e-09 | 0 | 0 | 0 | 0 | 0 | 1 | -90 | 90 | 0.02135 | 0.0053521 | -0.021335 | -0.0053468
9 | 10 | 1.5824 | 0.6086 | 3.1938e-09 | 0 | 0 | 0 | 0 | 0 | 1 | -90 | 90 | -0.10715 | -0.026967 | 0.10735 | 0.027041
38 | 33 | 2.224 | 0.85539 | 2.2444e-09 | 0 | 0 | 0 | 0 | 0 | 1 | -90 | 90 | -0.015991 | -0.0040078 | 0.015997 | 0.00401
33 | 32 | 3.9052 | 1.502 | 3.941e-09 | 0 | 0 | 0 | 0 | 0 | 1 | -90 | 90 | -0.015997 | -0.00401 | 0.016008 | 0.004014
14 | 15 | 4.9414 | 1.9005 | 4.9868e-09 | 0 | 0 | 0 | 0 | 0 | 1 | -90 | 90 | 0.010729 | 0.0026887 | -0.010723 | -0.0026868
10 | 12 | 2.1664 | 0.83321 | 4.3725e-09 | 0 | 0 | 0 | 0 | 0 | 1 | -90 | 90 | 0.096537 | 0.024438 | -0.096322 | -0.024356
12 | 20 | 1.1425 | 0.43944 | 2.306e-09 | 0 | 0 | 0 | 0 | 0 | 1 | -90 | 90 | 0.088772 | 0.022463 | -0.088675 | -0.022426
20 | 19 | 2.5391 | 0.97656 | 5.1247e-09 | 0 | 0 | 0 | 0 | 0 | 1 | -90 | 90 | 0.080547 | 0.020389 | -0.08037 | -0.020322
19 | 21 | 3.9462 | 1.5178 | 7.9648e-09 | 0 | 0 | 0 | 0 | 0 | 1 | -90 | 90 | 0.08037 | 0.020322 | -0.080096 | -0.020217
15 | 16 | 2.4874 | 0.95669 | 2.5102e-09 | 0 | 0 | 0 | 0 | 0 | 1 | -90 | 90 | 0.0059821 | 0.0014986 | -0.0059811 | -0.0014985
16 | 17 | 5.6954 | 2.1905 | 5.7477e-09 | 0 | 0 | 0 | 0 | 0 | 1 | -90 | 90 | 0.00099432 | 0.00024865 | -0.00099426 | -0.00024919
21 | 35 | 4.8791 | 1.8766 | 9.8477e-09 | 0 | 0 | 0 | 0 | 0 | 1 | -90 | 90 | 0.080096 | 0.020217 | -0.079757 | -0.020088
35 | 34 | 4.9781 | 1.9146 | 5.0237e-09 | 0 | 0 | 0 | 0 | 0 | 1 | -90 | 90 | 0.072904 | 0.01837 | -0.072615 | -0.01826
34 | 25 | 1.3121 | 0.50467 | 1.3242e-09 | 0 | 0 | 0 | 0 | 0 | 1 | -90 | 90 | 0.072615 | 0.01826 | -0.072539 | -0.018231
22 | 23 | 0.7426 | 0.28561 | 7.4941e-10 | 0 | 0 | 0 | 0 | 0 | 1 | -90 | 90 | -0.0023555 | -0.00059035 | 0.0023555 | 0.00059029
23 | 24 | 1.1311 | 0.43505 | 1.1415e-09 | 0 | 0 | 0 | 0 | 0 | 1 | -90 | 90 | 0.064873 | 0.016292 | -0.06482 | -0.016272
23 | 25 | 2.6504 | 1.0194 | 2.6747e-09 | 0 | 0 | 0 | 0 | 0 | 1 | -90 | 90 | -0.067228 | -0.016882 | 0.067361 | 0.016933
24 | 31 | 3.6106 | 1.3887 | 3.6437e-09 | 0 | 0 | 0 | 0 | 0 | 1 | -90 | 90 | 0.048298 | 0.012131 | -0.048205 | -0.012095
31 | 32 | 2.2067 | 0.84875 | 2.227e-09 | 0 | 0 | 0 | 0 | 0 | 1 | -90 | 90 | 0.048205 | 0.012095 | -0.048147 | -0.012074
32 | 37 | 2.7807 | 1.0695 | 2.8062e-09 | 0 | 0 | 0 | 0 | 0 | 1 | -90 | 90 | 0.032139 | 0.0080596 | -0.032107 | -0.0080476
26 | 27 | 3.3479 | 1.2876 | 3.3786e-09 | 0 | 0 | 0 | 0 | 0 | 1 | -90 | 90 | 0.0091123 | 0.0022837 | -0.0091092 | -0.0022828
26 | 28 | 0.48473 | 0.18644 | 4.8918e-10 | 0 | 0 | 0 | 0 | 0 | 1 | -90 | 90 | -0.01027 | -0.0025739 | 0.010271 | 0.0025741
27 | 29 | 2.2649 | 0.87112 | 2.2857e-09 | 0 | 0 | 0 | 0 | 0 | 1 | -90 | 90 | 0.0014496 | 0.00036311 | -0.0014496 | -0.00036331
28 | 30 | 1.2819 | 0.49304 | 1.2937e-09 | 0 | 0 | 0 | 0 | 0 | 1 | -90 | 90 | -0.018998 | -0.0047615 | 0.019004 | 0.0047634
30 | 37 | 0.22888 | 0.08803 | 2.3098e-10 | 0 | 0 | 0 | 0 | 0 | 1 | -90 | 90 | -0.023713 | -0.0059437 | 0.023715 | 0.0059442