## bus_data
BUS_I | BUS_TYPE | Pd | Qd | Gs | Bs | area | Vm | Va | baseKV | zone | Vmax | Vmin
129 | 1 | 0.0018035 | 0.000452 | 0 | 0 | 1 | 0.99775 | -0.01575 | 0.4 | 1 | 1.1 | 0.9
128 | 1 | 0.0010698 | 0.00026811 | 0 | 0 | 1 | 0.99775 | -0.015774 | 0.4 | 1 | 1.1 | 0.9
130 | 1 | 0.0019615 | 0.0004916 | 0 | 0 | 1 | 0.99783 | -0.015179 | 0.4 | 1 | 1.1 | 0.9
125 | 1 | 0.0017414 | 0.00043645 | 0 | 0 | 1 | 0.99962 | -0.0026604 | 0.4 | 1 | 1.1 | 0.9
131 | 1 | 0.0015015 | 0.00037631 | 0 | 0 | 1 | 0.99772 | -0.015958 | 0.4 | 1 | 1.1 | 0.9
132 | 1 | 0.0019181 | 0.00048073 | 0 | 0 | 1 | 0.99732 | -0.018752 | 0.4 | 1 | 1.1 | 0.9
133 | 1 | 0.0013175 | 0.0003302 | 0 | 0 | 1 | 0.99719 | -0.019692 | 0.4 | 1 | 1.1 | 0.9
134 | 1 | 0.0026112 | 0.00065443 | 0 | 0 | 1 | 0.99695 | -0.021369 | 0.4 | 1 | 1.1 | 0.9
135 | 1 | 0.0032987 | 0.00082674 | 0 | 0 | 1 | 0.99685 | -0.022095 | 0.4 | 1 | 1.1 | 0.9
136 | 1 | 0.0020675 | 0.00051816 | 0 | 0 | 1 | 0.99681 | -0.022369 | 0.4 | 1 | 1.1 | 0.9
137 | 1 | 0.0019255 | 0.00048257 | 0 | 0 | 1 | 0.99671 | -0.023048 | 0.4 | 1 | 1.1 | 0.9
118 | 1 | 0.0018063 | 0.0004527 | 0 | 0 | 1 | 0.9985 | -0.010496 | 0.4 | 1 | 1.1 | 0.9
119 | 1 | 0.0026295 | 0.00065902 | 0 | 0 | 1 | 0.99828 | -0.012091 | 0.4 | 1 | 1.1 | 0.9
120 | 1 | 0 | 0 | 0 | 0 | 1 | 0.9987 | -0.0091501 | 0.4 | 1 | 1.1 | 0.9
121 | 1 | 0.0011417 | 0.00028614 | 0 | 0 | 1 | 0.9987 | -0.0090954 | 0.4 | 1 | 1.1 | 0.9
124 | 1 | 0 | 0 | 0 | 0 | 1 | 0.99916 | -0.0059009 | 0.4 | 1 | 1.1 | 0.9
122 | 1 | 0.0033021 | 0.00082759 | 0 | 0 | 1 | 0.99952 | -0.0033655 | 0.4 | 1 | 1.1 | 0.9
123 | 3 | 0.0026265 | 0.00065827 | 0 | 0 | 1 | 1 | 0 | 0.4 | 1 | 1.1 | 0.9
126 | 1 | 0.0014997 | 0.00037585 | 0 | 0 | 1 | 0.99913 | -0.0060704 | 0.4 | 1 | 1.1 | 0.9

## generator_data
GEN_BUS | PG | QG | QMAX | QMIN | VG | MBASE | GEN_STATUS | PMAX | PMIN
123 | 0.034287 | 0.0085961 | 10 | -10 | 1 | 100 | 1 | 10 | 0

## branch_data
F_BUS | T_BUS | BR_R | BR_X | BR_B | RATE_A | RATE_B | RATE_C | TAP | SHIFT | BR_STATUS | ANGMIN | ANGMAX | P_in | Q_in | P_out | Q_out
129 | 128 | 0.28809 | 0.1108 | 2.9073e-10 | 0 | 0 | 0 | 0 | 0 | 1 | -90 | 90 | 0.0010698 | 0.00026808 | -0.0010698 | -0.00026811
129 | 130 | 2.5805 | 0.99249 | 2.6042e-09 | 0 | 0 | 0 | 0 | 0 | 1 | -90 | 90 | -0.0028733 | -0.00072008 | 0.0028735 | 0.00071991
130 | 125 | 8.3448 | 3.2095 | 8.4213e-09 | 0 | 0 | 0 | 0 | 0 | 1 | -90 | 90 | -0.019486 | -0.0048837 | 0.01952 | 0.0048959
130 | 131 | 0.69021 | 0.26547 | 6.9655e-10 | 0 | 0 | 0 | 0 | 0 | 1 | -90 | 90 | 0.014651 | 0.0036722 | -0.01465 | -0.0036717
125 | 123 | 1.6313 | 0.62742 | 1.6463e-09 | 0 | 0 | 0 | 0 | 0 | 1 | -90 | 90 | -0.021262 | -0.0053323 | 0.02127 | 0.0053352
131 | 132 | 2.7542 | 1.0593 | 2.7795e-09 | 0 | 0 | 0 | 0 | 0 | 1 | -90 | 90 | 0.013148 | 0.0032954 | -0.013143 | -0.0032937
132 | 133 | 1.0851 | 0.41736 | 1.0951e-09 | 0 | 0 | 0 | 0 | 0 | 1 | -90 | 90 | 0.011225 | 0.0028129 | -0.011224 | -0.0028125
133 | 134 | 2.1913 | 0.84281 | 2.2114e-09 | 0 | 0 | 0 | 0 | 0 | 1 | -90 | 90 | 0.0099063 | 0.0024823 | -0.009904 | -0.0024816
134 | 135 | 1.2875 | 0.49518 | 1.2993e-09 | 0 | 0 | 0 | 0 | 0 | 1 | -90 | 90 | 0.0072928 | 0.0018272 | -0.007292 | -0.0018271
135 | 136 | 0.88838 | 0.34168 | 8.9653e-10 | 0 | 0 | 0 | 0 | 0 | 1 | -90 | 90 | 0.0039933 | 0.0010003 | -0.0039931 | -0.0010003
136 | 137 | 4.5572 | 1.7528 | 4.599e-09 | 0 | 0 | 0 | 0 | 0 | 1 | -90 | 90 | 0.0019256 | 0.00048218 | -0.0019255 | -0.00048257
118 | 119 | 7.8663 | 3.0255 | 7.9385e-09 | 0 | 0 | 0 | 0 | 0 | 1 | -90 | 90 | 0.0026301 | 0.00065845 | -0.0026295 | -0.00065902
118 | 120 | 3.9337 | 1.513 | 3.9698e-09 | 0 | 0 | 0 | 0 | 0 | 1 | -90 | 90 | -0.0044364 | -0.0011112 | 0.0044372 | 0.0011111
120 | 121 | 0.16007 | 0.061564 | 1.6154e-10 | 0 | 0 | 0 | 0 | 0 | 1 | -90 | 90 | -0.0044372 | -0.0011111 | 0.0044373 | 0.0011111
121 | 124 | 7.4286 | 2.8572 | 7.4968e-09 | 0 | 0 | 0 | 0 | 0 | 1 | -90 | 90 | -0.005579 | -0.0013972 | 0.0055814 | 0.0013974
124 | 126 | 1.469 | 0.56502 | 1.4825e-09 | 0 | 0 | 0 | 0 | 0 | 1 | -90 | 90 | 0.0014997 | 0.00037572 | -0.0014997 | -0.00037585
124 | 122 | 4.6489 | 1.788 | 4.6915e-09 | 0 | 0 | 0 | 0 | 0 | 1 | -90 | 90 | -0.0070811 | -0.0017731 | 0.0070836 | 0.0017736
122 | 123 | 4.2131 | 1.6204 | 4.2518e-09 | 0 | 0 | 0 | 0 | 0 | 1 | -90 | 90 | -0.010386 | -0.0026012 | 0.010391 | 0.0026026