## bus_data
BUS_I | BUS_TYPE | Pd | Qd | Gs | Bs | area | Vm | Va | baseKV | zone | Vmax | Vmin
1 | 3 | 0.073784 | 0.018492 | 0 | 0 | 1 | 1 | 0 | 0.4 | 1 | 1.1 | 0.9
2 | 1 | 0.03008 | 0.0075389 | 0 | 0 | 1 | 0.99965 | -0.0024176 | 0.4 | 1 | 1.1 | 0.9
3 | 1 | 0.041726 | 0.010457 | 0 | 0 | 1 | 0.99871 | -0.0090295 | 0.4 | 1 | 1.1 | 0.9
4 | 1 | 0.021517 | 0.0053926 | 0 | 0 | 1 | 0.99905 | -0.006661 | 0.4 | 1 | 1.1 | 0.9
5 | 1 | 0 | 0 | 0 | 0 | 1 | 0.9973 | -0.018926 | 0.4 | 1 | 1.1 | 0.9
7 | 1 | 0 | 0 | 0 | 0 | 1 | 0.99406 | -0.041698 | 0.4 | 1 | 1.1 | 0.9
8 | 1 | 0.0057157 | 0.0014325 | 0 | 0 | 1 | 0.99357 | -0.045176 | 0.4 | 1 | 1.1 | 0.9
9 | 1 | 0.0039945 | 0.0010011 | 0 | 0 | 1 | 0.99342 | -0.046188 | 0.4 | 1 | 1.1 | 0.9

## generator_data
GEN_BUS | PG | QG | QMAX | QMIN | VG | MBASE | GEN_STATUS | PMAX | PMIN
1 | 0.17696 | 0.044364 | 10 | -10 | 1 | 100 | 1 | 10 | 0

## branch_data
F_BUS | T_BUS | BR_R | BR_X | BR_B | RATE_A | RATE_B | RATE_C | TAP | SHIFT | BR_STATUS | ANGMIN | ANGMAX | P_in | Q_in | P_out | Q_out
1 | 2 | 0.61009 | 0.23465 | 6.1569e-10 | 0 | 0 | 0 | 0 | 0 | 1 | -90 | 90 | 0.051627 | 0.012943 | -0.05161 | -0.012936
1 | 3 | 2.282 | 0.87767 | 2.3029e-09 | 0 | 0 | 0 | 0 | 0 | 1 | -90 | 90 | 0.05155 | 0.012929 | -0.051485 | -0.012905
2 | 4 | 2.5654 | 0.98668 | 2.5889e-09 | 0 | 0 | 0 | 0 | 0 | 1 | -90 | 90 | 0.021529 | 0.0053972 | -0.021517 | -0.0053926
3 | 5 | 13.177 | 5.0681 | 1.3298e-08 | 0 | 0 | 0 | 0 | 0 | 1 | -90 | 90 | 0.0097595 | 0.0024474 | -0.0097461 | -0.0024436
5 | 7 | 30.2311 | 11.6274 | 3.0509e-08 | 0 | 0 | 0 | 0 | 0 | 1 | -90 | 90 | 0.0097461 | 0.0024436 | -0.0097154 | -0.0024348
7 | 8 | 4.6059 | 1.7715 | 4.6481e-09 | 0 | 0 | 0 | 0 | 0 | 1 | -90 | 90 | 0.0097154 | 0.0024348 | -0.0097108 | -0.0024335
8 | 9 | 3.2549 | 1.2519 | 3.2848e-09 | 0 | 0 | 0 | 0 | 0 | 1 | -90 | 90 | 0.003995 | 0.001001 | -0.0039945 | -0.0010011