## bus_data
BUS_I | BUS_TYPE | Pd | Qd | Gs | Bs | area | Vm | Va | baseKV | zone | Vmax | Vmin
1 | 1 | 0.0026435 | 0.00066251 | 0 | 0 | 1 | 0.97303 | -0.18943 | 0.4 | 1 | 1.1 | 0.9
2 | 1 | 0.0024838 | 0.00062251 | 0 | 0 | 1 | 0.97323 | -0.18798 | 0.4 | 1 | 1.1 | 0.9
3 | 1 | 0.0016403 | 0.0004111 | 0 | 0 | 1 | 0.97279 | -0.19113 | 0.4 | 1 | 1.1 | 0.9
4 | 1 | 0.0018723 | 0.00046924 | 0 | 0 | 1 | 0.97355 | -0.18566 | 0.4 | 1 | 1.1 | 0.9
5 | 1 | 0 | 0 | 0 | 0 | 1 | 0.97277 | -0.19129 | 0.4 | 1 | 1.1 | 0.9
6 | 1 | 0.0050992 | 0.001278 | 0 | 0 | 1 | 0.9736 | -0.18532 | 0.4 | 1 | 1.1 | 0.9
8 | 1 | 0 | 0 | 0 | 0 | 1 | 0.97263 | -0.19229 | 0.4 | 1 | 1.1 | 0.9
11 | 1 | 0.0058405 | 0.0014638 | 0 | 0 | 1 | 0.97425 | -0.18063 | 0.4 | 1 | 1.1 | 0.9
7 | 1 | 0.0023596 | 0.00059136 | 0 | 0 | 1 | 0.97241 | -0.19384 | 0.4 | 1 | 1.1 | 0.9
10 | 1 | 0.0061159 | 0.0015328 | 0 | 0 | 1 | 0.97443 | -0.17932 | 0.4 | 1 | 1.1 | 0.9
12 | 1 | 0.0030236 | 0.00075778 | 0 | 0 | 1 | 0.97501 | -0.17519 | 0.4 | 1 | 1.1 | 0.9
13 | 1 | 0 | 0 | 0 | 0 | 1 | 0.97635 | -0.16557 | 0.4 | 1 | 1.1 | 0.9
33 | 1 | 0.0058571 | 0.0014679 | 0 | 0 | 1 | 0.97564 | -0.17065 | 0.4 | 1 | 1.1 | 0.9
31 | 1 | 0.011299 | 0.0028317 | 0 | 0 | 1 | 0.97657 | -0.16401 | 0.4 | 1 | 1.1 | 0.9
21 | 1 | 0.0028995 | 0.00072669 | 0 | 0 | 1 | 0.97487 | -0.17616 | 0.4 | 1 | 1.1 | 0.9
29 | 1 | 0 | 0 | 0 | 0 | 1 | 0.97906 | -0.1462 | 0.4 | 1 | 1.1 | 0.9
14 | 1 | 0.0022703 | 0.000569 | 0 | 0 | 1 | 0.97676 | -0.16267 | 0.4 | 1 | 1.1 | 0.9
15 | 1 | 0.0035355 | 0.00088609 | 0 | 0 | 1 | 0.97693 | -0.16148 | 0.4 | 1 | 1.1 | 0.9
16 | 1 | 0 | 0 | 0 | 0 | 1 | 0.97711 | -0.16014 | 0.4 | 1 | 1.1 | 0.9
26 | 1 | 0 | 0 | 0 | 0 | 1 | 0.97723 | -0.15929 | 0.4 | 1 | 1.1 | 0.9
34 | 1 | 0.0099061 | 0.0024827 | 0 | 0 | 1 | 0.97639 | -0.16532 | 0.4 | 1 | 1.1 | 0.9
30 | 1 | 0.0048494 | 0.0012154 | 0 | 0 | 1 | 0.97821 | -0.15231 | 0.4 | 1 | 1.1 | 0.9
17 | 1 | 0.0021716 | 0.00054425 | 0 | 0 | 1 | 0.97326 | -0.1877 | 0.4 | 1 | 1.1 | 0.9
18 | 1 | 0.0056258 | 0.00141 | 0 | 0 | 1 | 0.97274 | -0.19144 | 0.4 | 1 | 1.1 | 0.9
19 | 1 | 0.0042132 | 0.0010559 | 0 | 0 | 1 | 0.97348 | -0.18613 | 0.4 | 1 | 1.1 | 0.9
20 | 1 | 0.0010518 | 0.00026361 | 0 | 0 | 1 | 0.97235 | -0.1943 | 0.4 | 1 | 1.1 | 0.9
22 | 1 | 0 | 0 | 0 | 0 | 1 | 0.97168 | -0.19911 | 0.4 | 1 | 1.1 | 0.9
23 | 1 | 0 | 0 | 0 | 0 | 1 | 0.97106 | -0.20361 | 0.4 | 1 | 1.1 | 0.9
25 | 1 | 0 | 0 | 0 | 0 | 1 | 0.97099 | -0.20408 | 0.4 | 1 | 1.1 | 0.9
35 | 1 | 0.0066505 | 0.0016668 | 0 | 0 | 1 | 0.97063 | -0.20668 | 0.4 | 1 | 1.1 | 0.9
43 | 1 | 0.0019667 | 0.00049291 | 0 | 0 | 1 | 0.97084 | -0.20517 | 0.4 | 1 | 1.1 | 0.9
28 | 1 | 0.0022519 | 0.00056438 | 0 | 0 | 1 | 0.97839 | -0.15099 | 0.4 | 1 | 1.1 | 0.9
27 | 1 | 0.004242 | 0.0010632 | 0 | 0 | 1 | 0.97895 | -0.14701 | 0.4 | 1 | 1.1 | 0.9
32 | 1 | 0.011376 | 0.0028511 | 0 | 0 | 1 | 0.98967 | -0.071413 | 0.4 | 1 | 1.1 | 0.9
45 | 3 | 0.0096936 | 0.0024294 | 0 | 0 | 1 | 1 | 0 | 0.4 | 1 | 1.1 | 0.9
42 | 1 | 0 | 0 | 0 | 0 | 1 | 0.99812 | -0.012853 | 0.4 | 1 | 1.1 | 0.9
44 | 1 | 0.0096906 | 0.0024287 | 0 | 0 | 1 | 0.99978 | -0.0014844 | 0.4 | 1 | 1.1 | 0.9
39 | 1 | 0.014148 | 0.0035458 | 0 | 0 | 1 | 0.97942 | -0.14318 | 0.4 | 1 | 1.1 | 0.9
36 | 1 | 0.039689 | 0.0099469 | 0 | 0 | 1 | 0.97011 | -0.20985 | 0.4 | 1 | 1.1 | 0.9
37 | 1 | 0 | 0 | 0 | 0 | 1 | 0.97258 | -0.19202 | 0.4 | 1 | 1.1 | 0.9
38 | 1 | 0.024342 | 0.0061008 | 0 | 0 | 1 | 0.97363 | -0.18448 | 0.4 | 1 | 1.1 | 0.9
40 | 1 | 0.021263 | 0.0053291 | 0 | 0 | 1 | 0.97404 | -0.18158 | 0.4 | 1 | 1.1 | 0.9

## generator_data
GEN_BUS | PG | QG | QMAX | QMIN | VG | MBASE | GEN_STATUS | PMAX | PMIN
45 | 0.23535 | 0.059672 | 10 | -10 | 1 | 100 | 1 | 10 | 0

## branch_data
F_BUS | T_BUS | BR_R | BR_X | BR_B | RATE_A | RATE_B | RATE_C | TAP | SHIFT | BR_STATUS | ANGMIN | ANGMAX | P_in | Q_in | P_out | Q_out
1 | 2 | 2.6722 | 1.0278 | 2.6967e-09 | 0 | 0 | 0 | 0 | 0 | 1 | -90 | 90 | -0.0066452 | -0.0016638 | 0.0066465 | 0.0016641
1 | 3 | 5.2313 | 2.0121 | 5.2793e-09 | 0 | 0 | 0 | 0 | 0 | 1 | -90 | 90 | 0.0040017 | 0.0010013 | -0.0040008 | -0.0010015
2 | 4 | 3.1324 | 1.2048 | 3.1612e-09 | 0 | 0 | 0 | 0 | 0 | 1 | -90 | 90 | -0.0091303 | -0.0022866 | 0.0091333 | 0.0022874
3 | 5 | 0.82441 | 0.31708 | 8.3198e-10 | 0 | 0 | 0 | 0 | 0 | 1 | -90 | 90 | 0.0023604 | 0.00059035 | -0.0023604 | -0.00059041
4 | 6 | 0.38152 | 0.14674 | 3.8502e-10 | 0 | 0 | 0 | 0 | 0 | 1 | -90 | 90 | -0.011006 | -0.0027567 | 0.011006 | 0.0027568
5 | 8 | 5.2342 | 2.0131 | 5.2822e-09 | 0 | 0 | 0 | 0 | 0 | 1 | -90 | 90 | 0.0023604 | 0.00059041 | -0.0023601 | -0.00059078
6 | 11 | 3.6 | 1.3846 | 3.633e-09 | 0 | 0 | 0 | 0 | 0 | 1 | -90 | 90 | -0.016105 | -0.0040348 | 0.016116 | 0.0040385
8 | 7 | 8.0831 | 3.1089 | 8.1573e-09 | 0 | 0 | 0 | 0 | 0 | 1 | -90 | 90 | 0.0023601 | 0.00059078 | -0.0023596 | -0.00059136
11 | 10 | 0.73328 | 0.28203 | 7.4001e-10 | 0 | 0 | 0 | 0 | 0 | 1 | -90 | 90 | -0.021956 | -0.0055022 | 0.02196 | 0.0055037
10 | 12 | 1.8242 | 0.7016 | 1.8409e-09 | 0 | 0 | 0 | 0 | 0 | 1 | -90 | 90 | -0.028076 | -0.0070365 | 0.028092 | 0.0070425
12 | 13 | 3.833 | 1.4742 | 3.8681e-09 | 0 | 0 | 0 | 0 | 0 | 1 | -90 | 90 | -0.031116 | -0.0078003 | 0.031157 | 0.0078159
13 | 33 | 2.0703 | 0.79626 | 2.0893e-09 | 0 | 0 | 0 | 0 | 0 | 1 | -90 | 90 | 0.030537 | 0.0076621 | -0.030515 | -0.007654
13 | 31 | 0.31485 | 0.1211 | 3.1774e-10 | 0 | 0 | 0 | 0 | 0 | 1 | -90 | 90 | -0.061694 | -0.015478 | 0.061707 | 0.015483
33 | 21 | 2.7699 | 1.0653 | 2.7953e-09 | 0 | 0 | 0 | 0 | 0 | 1 | -90 | 90 | 0.024658 | 0.0061861 | -0.024639 | -0.0061792
31 | 29 | 3.0432 | 1.1705 | 3.0712e-09 | 0 | 0 | 0 | 0 | 0 | 1 | -90 | 90 | -0.073006 | -0.018315 | 0.073186 | 0.018384
21 | 19 | 5.6791 | 2.1843 | 5.7312e-09 | 0 | 0 | 0 | 0 | 0 | 1 | -90 | 90 | 0.02174 | 0.0054525 | -0.02171 | -0.0054415
29 | 32 | 9.4438 | 3.6322 | 9.5305e-09 | 0 | 0 | 0 | 0 | 0 | 1 | -90 | 90 | -0.10029 | -0.02518 | 0.10134 | 0.025584
29 | 27 | 0.37069 | 0.14257 | 3.7409e-10 | 0 | 0 | 0 | 0 | 0 | 1 | -90 | 90 | 0.0271 | 0.0067956 | -0.027097 | -0.0067944
14 | 15 | 6.5394 | 2.5151 | 6.5994e-09 | 0 | 0 | 0 | 0 | 0 | 1 | -90 | 90 | -0.0022703 | -0.000569 | 0.0022707 | 0.00056851
15 | 16 | 2.8556 | 1.0983 | 2.8818e-09 | 0 | 0 | 0 | 0 | 0 | 1 | -90 | 90 | -0.0058062 | -0.0014546 | 0.0058073 | 0.0014547
16 | 26 | 0.67275 | 0.25875 | 6.7892e-10 | 0 | 0 | 0 | 0 | 0 | 1 | -90 | 90 | -0.015721 | -0.0039396 | 0.015722 | 0.0039402
16 | 34 | 6.5016 | 2.5006 | 6.5613e-09 | 0 | 0 | 0 | 0 | 0 | 1 | -90 | 90 | 0.0099133 | 0.0024848 | -0.0099061 | -0.0024827
26 | 30 | 5.5292 | 2.1266 | 5.58e-09 | 0 | 0 | 0 | 0 | 0 | 1 | -90 | 90 | -0.015722 | -0.0039402 | 0.015738 | 0.0039455
30 | 28 | 0.79911 | 0.30735 | 8.0645e-10 | 0 | 0 | 0 | 0 | 0 | 1 | -90 | 90 | -0.020587 | -0.0051609 | 0.020591 | 0.0051623
17 | 18 | 3.0086 | 1.1572 | 3.0362e-09 | 0 | 0 | 0 | 0 | 0 | 1 | -90 | 90 | 0.015321 | 0.0038399 | -0.015313 | -0.0038372
17 | 19 | 1.1068 | 0.4257 | 1.117e-09 | 0 | 0 | 0 | 0 | 0 | 1 | -90 | 90 | -0.017493 | -0.0043842 | 0.017496 | 0.0043856
18 | 20 | 3.6388 | 1.3995 | 3.6722e-09 | 0 | 0 | 0 | 0 | 0 | 1 | -90 | 90 | 0.0096873 | 0.0024272 | -0.0096834 | -0.0024261
20 | 22 | 6.8565 | 2.6371 | 6.9194e-09 | 0 | 0 | 0 | 0 | 0 | 1 | -90 | 90 | 0.0086316 | 0.0021625 | -0.0086259 | -0.0021609
22 | 23 | 6.4081 | 2.4646 | 6.4669e-09 | 0 | 0 | 0 | 0 | 0 | 1 | -90 | 90 | 0.0086259 | 0.0021609 | -0.0086205 | -0.0021595
23 | 25 | 2.9518 | 1.1353 | 2.9789e-09 | 0 | 0 | 0 | 0 | 0 | 1 | -90 | 90 | 0.0019671 | 0.00049215 | -0.001967 | -0.00049238
23 | 35 | 5.6617 | 2.1776 | 5.7136e-09 | 0 | 0 | 0 | 0 | 0 | 1 | -90 | 90 | 0.0066534 | 0.0016673 | -0.0066505 | -0.0016668
25 | 43 | 6.7548 | 2.598 | 6.8167e-09 | 0 | 0 | 0 | 0 | 0 | 1 | -90 | 90 | 0.001967 | 0.00049238 | -0.0019667 | -0.00049291
28 | 27 | 2.1757 | 0.83679 | 2.1956e-09 | 0 | 0 | 0 | 0 | 0 | 1 | -90 | 90 | -0.022843 | -0.0057266 | 0.022855 | 0.0057313
32 | 45 | 8.2685 | 3.1802 | 1.6689e-08 | 0 | 0 | 0 | 0 | 0 | 1 | -90 | 90 | -0.11272 | -0.028435 | 0.11386 | 0.028872
45 | 44 | 0.17708 | 0.068106 | 3.574e-10 | 0 | 0 | 0 | 0 | 0 | 1 | -90 | 90 | 0.1118 | 0.028371 | -0.11177 | -0.028362
42 | 44 | 1.4855 | 0.57135 | 2.9983e-09 | 0 | 0 | 0 | 0 | 0 | 1 | -90 | 90 | -0.10192 | -0.02587 | 0.10208 | 0.025933
42 | 39 | 16.6853 | 6.4174 | 3.3677e-08 | 0 | 0 | 0 | 0 | 0 | 1 | -90 | 90 | 0.10192 | 0.02587 | -0.10007 | -0.025161
39 | 40 | 5.5931 | 2.1512 | 5.6444e-09 | 0 | 0 | 0 | 0 | 0 | 1 | -90 | 90 | 0.085918 | 0.021615 | -0.08546 | -0.02144
36 | 37 | 5.5211 | 2.1235 | 5.5717e-09 | 0 | 0 | 0 | 0 | 0 | 1 | -90 | 90 | -0.039689 | -0.0099469 | 0.039787 | 0.0099841
37 | 38 | 2.342 | 0.90077 | 2.3635e-09 | 0 | 0 | 0 | 0 | 0 | 1 | -90 | 90 | -0.039787 | -0.0099841 | 0.039828 | 0.0099999
38 | 40 | 0.55942 | 0.21516 | 5.6455e-10 | 0 | 0 | 0 | 0 | 0 | 1 | -90 | 90 | -0.064171 | -0.016101 | 0.064197 | 0.016111