## bus_data
BUS_I | BUS_TYPE | Pd | Qd | Gs | Bs | area | Vm | Va | baseKV | zone | Vmax | Vmin
6 | 1 | 0.011927 | 0.0029891 | 0 | 0 | 1 | 0.98616 | -0.097194 | 0.4 | 1 | 1.1 | 0.9
7 | 1 | 0 | 0 | 0 | 0 | 1 | 0.98694 | -0.091682 | 0.4 | 1 | 1.1 | 0.9
8 | 1 | 0 | 0 | 0 | 0 | 1 | 0.98677 | -0.092911 | 0.4 | 1 | 1.1 | 0.9
10 | 1 | 0 | 0 | 0 | 0 | 1 | 0.98806 | -0.083722 | 0.4 | 1 | 1.1 | 0.9
33 | 1 | 0.00056072 | 0.00014053 | 0 | 0 | 1 | 0.98425 | -0.11079 | 0.4 | 1 | 1.1 | 0.9
9 | 1 | 0 | 0 | 0 | 0 | 1 | 0.99305 | -0.048603 | 0.4 | 1 | 1.1 | 0.9
11 | 1 | 0 | 0 | 0 | 0 | 1 | 0.98965 | -0.072512 | 0.4 | 1 | 1.1 | 0.9
21 | 1 | 0.011951 | 0.0029951 | 0 | 0 | 1 | 0.99605 | -0.027605 | 0.4 | 1 | 1.1 | 0.9
13 | 1 | 0.00052558 | 0.00013172 | 0 | 0 | 1 | 0.98786 | -0.085189 | 0.4 | 1 | 1.1 | 0.9
32 | 1 | 0.0021555 | 0.00054021 | 0 | 0 | 1 | 0.98408 | -0.11205 | 0.4 | 1 | 1.1 | 0.9
20 | 1 | 0.0193 | 0.004837 | 0 | 0 | 1 | 0.99607 | -0.027455 | 0.4 | 1 | 1.1 | 0.9
14 | 1 | 0.0070156 | 0.0017583 | 0 | 0 | 1 | 0.9877 | -0.086325 | 0.4 | 1 | 1.1 | 0.9
15 | 3 | 0.0023872 | 0.00059829 | 0 | 0 | 1 | 1 | 0 | 0.4 | 1 | 1.1 | 0.9
16 | 1 | 0.085846 | 0.021515 | 0 | 0 | 1 | 0.99738 | -0.018325 | 0.4 | 1 | 1.1 | 0.9
17 | 1 | 0.0042583 | 0.0010672 | 0 | 0 | 1 | 0.99971 | -0.0020565 | 0.4 | 1 | 1.1 | 0.9
18 | 1 | 0 | 0 | 0 | 0 | 1 | 0.99679 | -0.022441 | 0.4 | 1 | 1.1 | 0.9
19 | 1 | 0 | 0 | 0 | 0 | 1 | 0.99966 | -0.0023647 | 0.4 | 1 | 1.1 | 0.9
22 | 1 | 0.0015564 | 0.00039006 | 0 | 0 | 1 | 0.9996 | -0.0027822 | 0.4 | 1 | 1.1 | 0.9
23 | 1 | 0.005303 | 0.0013291 | 0 | 0 | 1 | 0.97611 | -0.16909 | 0.4 | 1 | 1.1 | 0.9
24 | 1 | 0.0022927 | 0.0005746 | 0 | 0 | 1 | 0.9754 | -0.17422 | 0.4 | 1 | 1.1 | 0.9
25 | 1 | 0 | 0 | 0 | 0 | 1 | 0.97878 | -0.14988 | 0.4 | 1 | 1.1 | 0.9
26 | 1 | 0 | 0 | 0 | 0 | 1 | 0.97402 | -0.18423 | 0.4 | 1 | 1.1 | 0.9
27 | 1 | 0 | 0 | 0 | 0 | 1 | 0.98144 | -0.13083 | 0.4 | 1 | 1.1 | 0.9
29 | 1 | 0 | 0 | 0 | 0 | 1 | 0.97365 | -0.18686 | 0.4 | 1 | 1.1 | 0.9
39 | 1 | 0.00058938 | 0.00014771 | 0 | 0 | 1 | 0.97368 | -0.18671 | 0.4 | 1 | 1.1 | 0.9
31 | 1 | 0.0019574 | 0.00049057 | 0 | 0 | 1 | 0.97353 | -0.18777 | 0.4 | 1 | 1.1 | 0.9
30 | 1 | 0.0028006 | 0.00070189 | 0 | 0 | 1 | 0.97355 | -0.18759 | 0.4 | 1 | 1.1 | 0.9

## generator_data
GEN_BUS | PG | QG | QMAX | QMIN | VG | MBASE | GEN_STATUS | PMAX | PMIN
15 | 0.16138 | 0.040544 | 10 | -10 | 1 | 100 | 1 | 10 | 0

## branch_data
F_BUS | T_BUS | BR_R | BR_X | BR_B | RATE_A | RATE_B | RATE_C | TAP | SHIFT | BR_STATUS | ANGMIN | ANGMAX | P_in | Q_in | P_out | Q_out
6 | 7 | 5.8587 | 2.2534 | 5.9125e-09 | 0 | 0 | 0 | 0 | 0 | 1 | -90 | 90 | -0.011927 | -0.0029891 | 0.011936 | 0.002992
7 | 8 | 0.98562 | 0.37908 | 2.984e-09 | 0 | 0 | 0 | 0 | 0 | 1 | -90 | 90 | 0.015821 | 0.0039657 | -0.015819 | -0.0039649
7 | 10 | 3.6434 | 1.4013 | 1.103e-08 | 0 | 0 | 0 | 0 | 0 | 1 | -90 | 90 | -0.027757 | -0.0069577 | 0.027787 | 0.0069684
8 | 33 | 14.3129 | 5.505 | 4.3333e-08 | 0 | 0 | 0 | 0 | 0 | 1 | -90 | 90 | 0.015819 | 0.0039649 | -0.015779 | -0.0039541
10 | 11 | 4.0441 | 1.5554 | 1.2243e-08 | 0 | 0 | 0 | 0 | 0 | 1 | -90 | 90 | -0.035331 | -0.008859 | 0.035386 | 0.0088789
10 | 13 | 2.4721 | 0.95082 | 2.4948e-09 | 0 | 0 | 0 | 0 | 0 | 1 | -90 | 90 | 0.0075438 | 0.0018906 | -0.0075423 | -0.0018902
33 | 32 | 1.0449 | 0.40187 | 3.1634e-09 | 0 | 0 | 0 | 0 | 0 | 1 | -90 | 90 | 0.015219 | 0.0038136 | -0.015216 | -0.0038129
9 | 11 | 8.6659 | 3.333 | 2.6236e-08 | 0 | 0 | 0 | 0 | 0 | 1 | -90 | 90 | 0.035504 | 0.0089216 | -0.035386 | -0.0088789
9 | 21 | 7.6556 | 2.9445 | 2.3178e-08 | 0 | 0 | 0 | 0 | 0 | 1 | -90 | 90 | -0.035504 | -0.0089216 | 0.035608 | 0.0089593
21 | 20 | 0.041125 | 0.015817 | 1.2451e-10 | 0 | 0 | 0 | 0 | 0 | 1 | -90 | 90 | -0.047559 | -0.011954 | 0.04756 | 0.011955
13 | 14 | 2.0579 | 0.79148 | 2.0767e-09 | 0 | 0 | 0 | 0 | 0 | 1 | -90 | 90 | 0.0070167 | 0.0017585 | -0.0070156 | -0.0017583
32 | 27 | 18.1056 | 6.9637 | 3.6543e-08 | 0 | 0 | 0 | 0 | 0 | 1 | -90 | 90 | 0.013061 | 0.0032727 | -0.013027 | -0.0032632
20 | 18 | 0.97354 | 0.37444 | 2.9474e-09 | 0 | 0 | 0 | 0 | 0 | 1 | -90 | 90 | -0.06686 | -0.016792 | 0.066906 | 0.016809
15 | 16 | 1.5616 | 0.60063 | 4.7279e-09 | 0 | 0 | 0 | 0 | 0 | 1 | -90 | 90 | 0.15318 | 0.038488 | -0.15279 | -0.038339
15 | 17 | 4.6006 | 1.7694 | 4.6428e-09 | 0 | 0 | 0 | 0 | 0 | 1 | -90 | 90 | 0.0058165 | 0.0014569 | -0.0058148 | -0.0014567
16 | 18 | 0.80032 | 0.30781 | 2.423e-09 | 0 | 0 | 0 | 0 | 0 | 1 | -90 | 90 | 0.066945 | 0.016824 | -0.066906 | -0.016809
17 | 19 | 2.5713 | 0.98895 | 2.5949e-09 | 0 | 0 | 0 | 0 | 0 | 1 | -90 | 90 | 0.0015565 | 0.00038951 | -0.0015565 | -0.00038975
19 | 22 | 3.4886 | 1.3418 | 3.5206e-09 | 0 | 0 | 0 | 0 | 0 | 1 | -90 | 90 | 0.0015565 | 0.00038975 | -0.0015564 | -0.00039006
23 | 24 | 8.2629 | 3.178 | 8.3387e-09 | 0 | 0 | 0 | 0 | 0 | 1 | -90 | 90 | 0.0076551 | 0.0019113 | -0.0076497 | -0.00191
23 | 25 | 18.3647 | 7.0634 | 1.8533e-08 | 0 | 0 | 0 | 0 | 0 | 1 | -90 | 90 | -0.012958 | -0.0032403 | 0.012992 | 0.0032518
24 | 26 | 22.912 | 8.8123 | 2.3122e-08 | 0 | 0 | 0 | 0 | 0 | 1 | -90 | 90 | 0.005357 | 0.0013354 | -0.0053497 | -0.0013348
25 | 27 | 18.288 | 7.0339 | 1.8456e-08 | 0 | 0 | 0 | 0 | 0 | 1 | -90 | 90 | -0.012992 | -0.0032518 | 0.013027 | 0.0032632
26 | 29 | 6.8286 | 2.6264 | 6.8913e-09 | 0 | 0 | 0 | 0 | 0 | 1 | -90 | 90 | 0.0047601 | 0.0011918 | -0.0047584 | -0.0011918
26 | 39 | 50.5311 | 19.4351 | 5.0995e-08 | 0 | 0 | 0 | 0 | 0 | 1 | -90 | 90 | 0.00058957 | 0.00014295 | -0.00058938 | -0.00014771
29 | 31 | 5.7205 | 2.2002 | 5.7729e-09 | 0 | 0 | 0 | 0 | 0 | 1 | -90 | 90 | 0.0019576 | 0.00049012 | -0.0019574 | -0.00049057
29 | 30 | 3.216 | 1.2369 | 3.2455e-09 | 0 | 0 | 0 | 0 | 0 | 1 | -90 | 90 | 0.0028008 | 0.00070169 | -0.0028005 | -0.00070189