## bus_data
BUS_I | BUS_TYPE | Pd | Qd | Gs | Bs | area | Vm | Va | baseKV | zone | Vmax | Vmin
1 | 1 | 0.019284 | 0.004833 | 0 | 0 | 1 | 0.99852 | -0.010359 | 0.4 | 1 | 1.1 | 0.9
2 | 1 | 0 | 0 | 0 | 0 | 1 | 0.99877 | -0.0085929 | 0.4 | 1 | 1.1 | 0.9
4 | 1 | 0.028562 | 0.0071583 | 0 | 0 | 1 | 0.99917 | -0.0058451 | 0.4 | 1 | 1.1 | 0.9
7 | 1 | 0.027415 | 0.0068709 | 0 | 0 | 1 | 0.99977 | -0.0016319 | 0.4 | 1 | 1.1 | 0.9
6 | 3 | 0.045953 | 0.011517 | 0 | 0 | 1 | 1 | 0 | 0.4 | 1 | 1.1 | 0.9
8 | 1 | 0 | 0 | 0 | 0 | 1 | 0.9968 | -0.022335 | 0.4 | 1 | 1.1 | 0.9
9 | 1 | 0.076981 | 0.019293 | 0 | 0 | 1 | 0.9949 | -0.035706 | 0.4 | 1 | 1.1 | 0.9

## generator_data
GEN_BUS | PG | QG | QMAX | QMIN | VG | MBASE | GEN_STATUS | PMAX | PMIN
6 | 0.19864 | 0.04984 | 10 | -10 | 1 | 100 | 1 | 10 | 0

## branch_data
F_BUS | T_BUS | BR_R | BR_X | BR_B | RATE_A | RATE_B | RATE_C | TAP | SHIFT | BR_STATUS | ANGMIN | ANGMAX | P_in | Q_in | P_out | Q_out
1 | 2 | 1.1895 | 0.45748 | 1.2004e-09 | 0 | 0 | 0 | 0 | 0 | 1 | -90 | 90 | -0.019284 | -0.004833 | 0.019289 | 0.0048347
2 | 4 | 1.852 | 0.71232 | 1.869e-09 | 0 | 0 | 0 | 0 | 0 | 1 | -90 | 90 | -0.019289 | -0.0048347 | 0.019296 | 0.0048374
4 | 7 | 1.1457 | 0.44067 | 1.1562e-09 | 0 | 0 | 0 | 0 | 0 | 1 | -90 | 90 | -0.047858 | -0.011996 | 0.047886 | 0.012006
7 | 6 | 0.28235 | 0.1086 | 2.8494e-10 | 0 | 0 | 0 | 0 | 0 | 1 | -90 | 90 | -0.075301 | -0.018877 | 0.075318 | 0.018884
6 | 8 | 3.7671 | 1.4489 | 3.8016e-09 | 0 | 0 | 0 | 0 | 0 | 1 | -90 | 90 | 0.077364 | 0.01944 | -0.077124 | -0.019348
8 | 9 | 2.2437 | 0.86295 | 2.2643e-09 | 0 | 0 | 0 | 0 | 0 | 1 | -90 | 90 | 0.077124 | 0.019348 | -0.076981 | -0.019293