## bus_data
BUS_I | BUS_TYPE | Pd | Qd | Gs | Bs | area | Vm | Va | baseKV | zone | Vmax | Vmin
1 | 3 | 0.030555 | 0.0076578 | 0 | 0 | 1 | 1 | 0 | 0.4 | 1 | 1.1 | 0.9
2 | 1 | 0.02885 | 0.0072304 | 0 | 0 | 1 | 0.99913 | -0.0060328 | 0.4 | 1 | 1.1 | 0.9
3 | 1 | 0.016428 | 0.0041171 | 0 | 0 | 1 | 0.99885 | -0.0080576 | 0.4 | 1 | 1.1 | 0.9
4 | 1 | 0.026052 | 0.0065292 | 0 | 0 | 1 | 0.99808 | -0.013312 | 0.4 | 1 | 1.1 | 0.9
5 | 1 | 0.046589 | 0.011676 | 0 | 0 | 1 | 0.998 | -0.014027 | 0.4 | 1 | 1.1 | 0.9
12 | 1 | 0 | 0 | 0 | 0 | 1 | 0.99271 | -0.050763 | 0.4 | 1 | 1.1 | 0.9
10 | 1 | 0.014103 | 0.0035346 | 0 | 0 | 1 | 0.98908 | -0.07631 | 0.4 | 1 | 1.1 | 0.9
7 | 1 | 0 | 0 | 0 | 0 | 1 | 0.9839 | -0.11302 | 0.4 | 1 | 1.1 | 0.9
19 | 1 | 0 | 0 | 0 | 0 | 1 | 0.98362 | -0.11506 | 0.4 | 1 | 1.1 | 0.9
17 | 1 | 0.0047276 | 0.0011849 | 0 | 0 | 1 | 0.98392 | -0.11287 | 0.4 | 1 | 1.1 | 0.9
20 | 1 | 0.00068565 | 0.00017184 | 0 | 0 | 1 | 0.98354 | -0.11564 | 0.4 | 1 | 1.1 | 0.9
16 | 1 | 0.00050824 | 0.00012738 | 0 | 0 | 1 | 0.98426 | -0.11043 | 0.4 | 1 | 1.1 | 0.9
11 | 1 | 0.00042705 | 0.00010703 | 0 | 0 | 1 | 0.98702 | -0.090843 | 0.4 | 1 | 1.1 | 0.9
13 | 1 | 0.016318 | 0.0040896 | 0 | 0 | 1 | 0.9858 | -0.099486 | 0.4 | 1 | 1.1 | 0.9
14 | 1 | 0.00039083 | 9.795e-05 | 0 | 0 | 1 | 0.98565 | -0.10061 | 0.4 | 1 | 1.1 | 0.9
15 | 1 | 0.014771 | 0.003702 | 0 | 0 | 1 | 0.98461 | -0.10796 | 0.4 | 1 | 1.1 | 0.9
18 | 1 | 0.015675 | 0.0039286 | 0 | 0 | 1 | 0.98427 | -0.11039 | 0.4 | 1 | 1.1 | 0.9
21 | 1 | 0.00022148 | 5.5507e-05 | 0 | 0 | 1 | 0.98354 | -0.11565 | 0.4 | 1 | 1.1 | 0.9

## generator_data
GEN_BUS | PG | QG | QMAX | QMIN | VG | MBASE | GEN_STATUS | PMAX | PMIN
1 | 0.21744 | 0.05464 | 10 | -10 | 1 | 100 | 1 | 10 | 0

## branch_data
F_BUS | T_BUS | BR_R | BR_X | BR_B | RATE_A | RATE_B | RATE_C | TAP | SHIFT | BR_STATUS | ANGMIN | ANGMAX | P_in | Q_in | P_out | Q_out
1 | 2 | 0.63947 | 0.24595 | 1.2907e-09 | 0 | 0 | 0 | 0 | 0 | 1 | -90 | 90 | 0.12376 | 0.031147 | -0.12365 | -0.031107
1 | 3 | 1.6636 | 0.63983 | 1.6788e-09 | 0 | 0 | 0 | 0 | 0 | 1 | -90 | 90 | 0.063125 | 0.015835 | -0.063055 | -0.015808
2 | 4 | 1.0066 | 0.38716 | 1.0158e-09 | 0 | 0 | 0 | 0 | 0 | 1 | -90 | 90 | 0.094802 | 0.023877 | -0.094706 | -0.02384
3 | 5 | 1.6638 | 0.63991 | 1.679e-09 | 0 | 0 | 0 | 0 | 0 | 1 | -90 | 90 | 0.046627 | 0.011691 | -0.046589 | -0.011676
4 | 12 | 7.1212 | 2.7389 | 7.1866e-09 | 0 | 0 | 0 | 0 | 0 | 1 | -90 | 90 | 0.068654 | 0.017311 | -0.068296 | -0.017173
12 | 10 | 4.8141 | 1.8516 | 4.8583e-09 | 0 | 0 | 0 | 0 | 0 | 1 | -90 | 90 | 0.068296 | 0.017173 | -0.068053 | -0.017081
10 | 11 | 3.4375 | 1.3221 | 3.4691e-09 | 0 | 0 | 0 | 0 | 0 | 1 | -90 | 90 | 0.05395 | 0.013546 | -0.053841 | -0.013505
7 | 19 | 27.8955 | 10.729 | 2.8151e-08 | 0 | 0 | 0 | 0 | 0 | 1 | -90 | 90 | 0.00090745 | 0.00022392 | -0.0009072 | -0.00022655
7 | 17 | 1.9606 | 0.75409 | 1.9786e-09 | 0 | 0 | 0 | 0 | 0 | 1 | -90 | 90 | -0.00090745 | -0.00022392 | 0.00090747 | 0.00022374
19 | 20 | 7.9803 | 3.0693 | 8.0535e-09 | 0 | 0 | 0 | 0 | 0 | 1 | -90 | 90 | 0.0009072 | 0.00022655 | -0.00090713 | -0.0002273
17 | 16 | 5.4298 | 2.0884 | 5.4796e-09 | 0 | 0 | 0 | 0 | 0 | 1 | -90 | 90 | -0.0056351 | -0.0014086 | 0.005637 | 0.0014088
20 | 21 | 0.46218 | 0.17776 | 4.6642e-10 | 0 | 0 | 0 | 0 | 0 | 1 | -90 | 90 | 0.00022148 | 5.5463e-05 | -0.00022148 | -5.5508e-05
16 | 18 | 0.083884 | 0.032263 | 8.4653e-11 | 0 | 0 | 0 | 0 | 0 | 1 | -90 | 90 | -0.0061452 | -0.0015362 | 0.0061453 | 0.0015362
11 | 13 | 2.0539 | 0.78995 | 2.0727e-09 | 0 | 0 | 0 | 0 | 0 | 1 | -90 | 90 | 0.053414 | 0.013398 | -0.05335 | -0.013373
13 | 14 | 0.38557 | 0.1483 | 3.8911e-10 | 0 | 0 | 0 | 0 | 0 | 1 | -90 | 90 | 0.037033 | 0.0092837 | -0.037027 | -0.0092815
14 | 15 | 2.5371 | 0.97582 | 2.5604e-09 | 0 | 0 | 0 | 0 | 0 | 1 | -90 | 90 | 0.036636 | 0.0091835 | -0.036599 | -0.0091695
15 | 18 | 1.4037 | 0.5399 | 1.4166e-09 | 0 | 0 | 0 | 0 | 0 | 1 | -90 | 90 | 0.021828 | 0.0054675 | -0.021821 | -0.0054648