## bus_data
BUS_I | BUS_TYPE | Pd | Qd | Gs | Bs | area | Vm | Va | baseKV | zone | Vmax | Vmin
1 | 1 | 0.0057664 | 0.0014452 | 0 | 0 | 1 | 0.99573 | -0.029469 | 0.4 | 1 | 1.1 | 0.9
2 | 1 | 0 | 0 | 0 | 0 | 1 | 0.99588 | -0.028423 | 0.4 | 1 | 1.1 | 0.9
4 | 1 | 0.08511 | 0.021331 | 0 | 0 | 1 | 0.99999 | -3.7599e-05 | 0.4 | 1 | 1.1 | 0.9
5 | 1 | 0 | 0 | 0 | 0 | 1 | 0.98533 | -0.1021 | 0.4 | 1 | 1.1 | 0.9
8 | 3 | 0.011057 | 0.002771 | 0 | 0 | 1 | 1 | 0 | 0.4 | 1 | 1.1 | 0.9
9 | 1 | 0.060773 | 0.015231 | 0 | 0 | 1 | 0.97895 | -0.14745 | 0.4 | 1 | 1.1 | 0.9
6 | 1 | 0.0040621 | 0.0010181 | 0 | 0 | 1 | 0.99953 | -0.0032648 | 0.4 | 1 | 1.1 | 0.9
7 | 1 | 0 | 0 | 0 | 0 | 1 | 0.99967 | -0.0023079 | 0.4 | 1 | 1.1 | 0.9

## generator_data
GEN_BUS | PG | QG | QMAX | QMIN | VG | MBASE | GEN_STATUS | PMAX | PMIN
8 | 0.16806 | 0.042289 | 10 | -10 | 1 | 100 | 1 | 10 | 0

## branch_data
F_BUS | T_BUS | BR_R | BR_X | BR_B | RATE_A | RATE_B | RATE_C | TAP | SHIFT | BR_STATUS | ANGMIN | ANGMAX | P_in | Q_in | P_out | Q_out
1 | 2 | 2.3421 | 0.90081 | 2.3636e-09 | 0 | 0 | 0 | 0 | 0 | 1 | -90 | 90 | -0.0057664 | -0.0014452 | 0.0057672 | 0.0014453
2 | 4 | 5.532 | 2.1277 | 5.5827e-09 | 0 | 0 | 0 | 0 | 0 | 1 | -90 | 90 | -0.067558 | -0.017066 | 0.067829 | 0.017169
2 | 5 | 15.4927 | 5.9587 | 1.5635e-08 | 0 | 0 | 0 | 0 | 0 | 1 | -90 | 90 | 0.061791 | 0.01562 | -0.061157 | -0.015378
4 | 8 | 0.0032289 | 0.0012419 | 6.5171e-12 | 0 | 0 | 0 | 0 | 0 | 1 | -90 | 90 | -0.15294 | -0.0385 | 0.15294 | 0.0385
5 | 9 | 9.3744 | 3.6055 | 9.4604e-09 | 0 | 0 | 0 | 0 | 0 | 1 | -90 | 90 | 0.061157 | 0.015378 | -0.060773 | -0.015231
8 | 7 | 7.3888 | 2.8418 | 7.4566e-09 | 0 | 0 | 0 | 0 | 0 | 1 | -90 | 90 | 0.0040639 | 0.0010177 | -0.0040627 | -0.001018
6 | 7 | 3.0652 | 1.1789 | 3.0933e-09 | 0 | 0 | 0 | 0 | 0 | 1 | -90 | 90 | -0.0040621 | -0.0010181 | 0.0040627 | 0.001018