## bus_data
BUS_I | BUS_TYPE | Pd | Qd | Gs | Bs | area | Vm | Va | baseKV | zone | Vmax | Vmin
1 | 1 | 0.0039888 | 0.00099969 | 0 | 0 | 1 | 0.97868 | -0.14939 | 0.4 | 1 | 1.1 | 0.9
2 | 1 | 0.011937 | 0.0029918 | 0 | 0 | 1 | 0.97908 | -0.14651 | 0.4 | 1 | 1.1 | 0.9
3 | 1 | 0 | 0 | 0 | 0 | 1 | 0.97773 | -0.15618 | 0.4 | 1 | 1.1 | 0.9
4 | 1 | 0.0070915 | 0.0017773 | 0 | 0 | 1 | 0.97924 | -0.14533 | 0.4 | 1 | 1.1 | 0.9
5 | 1 | 0.010284 | 0.0025775 | 0 | 0 | 1 | 0.97728 | -0.15938 | 0.4 | 1 | 1.1 | 0.9
6 | 1 | 0.0072338 | 0.001813 | 0 | 0 | 1 | 0.97751 | -0.15776 | 0.4 | 1 | 1.1 | 0.9
17 | 1 | 0 | 0 | 0 | 0 | 1 | 0.98251 | -0.1221 | 0.4 | 1 | 1.1 | 0.9
13 | 1 | 0.007866 | 0.0019714 | 0 | 0 | 1 | 0.97655 | -0.16459 | 0.4 | 1 | 1.1 | 0.9
24 | 1 | 0.0018153 | 0.00045495 | 0 | 0 | 1 | 0.97721 | -0.1599 | 0.4 | 1 | 1.1 | 0.9
22 | 1 | 0.016927 | 0.0042423 | 0 | 0 | 1 | 0.98202 | -0.1256 | 0.4 | 1 | 1.1 | 0.9
23 | 1 | 0 | 0 | 0 | 0 | 1 | 0.98422 | -0.10994 | 0.4 | 1 | 1.1 | 0.9
14 | 1 | 0.0046412 | 0.0011632 | 0 | 0 | 1 | 0.97621 | -0.16703 | 0.4 | 1 | 1.1 | 0.9
25 | 1 | 0.0034687 | 0.00086933 | 0 | 0 | 1 | 0.97694 | -0.16181 | 0.4 | 1 | 1.1 | 0.9
7 | 3 | 0.027754 | 0.0069559 | 0 | 0 | 1 | 1 | 0 | 0.4 | 1 | 1.1 | 0.9
8 | 1 | 0 | 0 | 0 | 0 | 1 | 0.99897 | -0.0070823 | 0.4 | 1 | 1.1 | 0.9
9 | 1 | 0 | 0 | 0 | 0 | 1 | 0.99905 | -0.0065976 | 0.4 | 1 | 1.1 | 0.9
11 | 1 | 0.022597 | 0.0056634 | 0 | 0 | 1 | 0.99728 | -0.018776 | 0.4 | 1 | 1.1 | 0.9
12 | 1 | 0.00552 | 0.0013834 | 0 | 0 | 1 | 0.99889 | -0.0077527 | 0.4 | 1 | 1.1 | 0.9
10 | 1 | 0 | 0 | 0 | 0 | 1 | 0.9979 | -0.014629 | 0.4 | 1 | 1.1 | 0.9
28 | 1 | 0.02498 | 0.0062606 | 0 | 0 | 1 | 0.99664 | -0.023467 | 0.4 | 1 | 1.1 | 0.9
32 | 1 | 0 | 0 | 0 | 0 | 1 | 0.99321 | -0.046925 | 0.4 | 1 | 1.1 | 0.9
27 | 1 | 0.0037035 | 0.00092819 | 0 | 0 | 1 | 0.99346 | -0.045758 | 0.4 | 1 | 1.1 | 0.9
15 | 1 | 0.0060309 | 0.0015115 | 0 | 0 | 1 | 0.97592 | -0.1691 | 0.4 | 1 | 1.1 | 0.9
38 | 1 | 0.0043607 | 0.0010929 | 0 | 0 | 1 | 0.9841 | -0.11082 | 0.4 | 1 | 1.1 | 0.9
18 | 1 | 0.0035069 | 0.00087892 | 0 | 0 | 1 | 0.97662 | -0.16413 | 0.4 | 1 | 1.1 | 0.9
29 | 1 | 0 | 0 | 0 | 0 | 1 | 0.99325 | -0.047242 | 0.4 | 1 | 1.1 | 0.9
30 | 1 | 0.024467 | 0.0061319 | 0 | 0 | 1 | 0.99206 | -0.05563 | 0.4 | 1 | 1.1 | 0.9
31 | 1 | 0.0114 | 0.0028572 | 0 | 0 | 1 | 0.99301 | -0.04896 | 0.4 | 1 | 1.1 | 0.9
33 | 1 | 0.0015363 | 0.00038503 | 0 | 0 | 1 | 0.99167 | -0.058379 | 0.4 | 1 | 1.1 | 0.9
34 | 1 | 0.0096665 | 0.0024227 | 0 | 0 | 1 | 0.99041 | -0.067253 | 0.4 | 1 | 1.1 | 0.9
35 | 1 | 0 | 0 | 0 | 0 | 1 | 0.99012 | -0.069307 | 0.4 | 1 | 1.1 | 0.9
36 | 1 | 0.0052032 | 0.001304 | 0 | 0 | 1 | 0.99 | -0.070155 | 0.4 | 1 | 1.1 | 0.9

## generator_data
GEN_BUS | PG | QG | QMAX | QMIN | VG | MBASE | GEN_STATUS | PMAX | PMIN
7 | 0.22845 | 0.057577 | 10 | -10 | 1 | 100 | 1 | 10 | 0

## branch_data
F_BUS | T_BUS | BR_R | BR_X | BR_B | RATE_A | RATE_B | RATE_C | TAP | SHIFT | BR_STATUS | ANGMIN | ANGMAX | P_in | Q_in | P_out | Q_out
1 | 2 | 0.7365 | 0.28327 | 7.4326e-10 | 0 | 0 | 0 | 0 | 0 | 1 | -90 | 90 | -0.048918 | -0.012268 | 0.048938 | 0.012276
1 | 3 | 1.8861 | 0.72541 | 1.9034e-09 | 0 | 0 | 0 | 0 | 0 | 1 | -90 | 90 | 0.04493 | 0.011269 | -0.044887 | -0.011253
2 | 4 | 0.24117 | 0.092757 | 2.4338e-10 | 0 | 0 | 0 | 0 | 0 | 1 | -90 | 90 | -0.060875 | -0.015268 | 0.060885 | 0.015271
3 | 5 | 1.3834 | 0.53207 | 1.3961e-09 | 0 | 0 | 0 | 0 | 0 | 1 | -90 | 90 | 0.028854 | 0.0072346 | -0.028841 | -0.0072298
3 | 6 | 1.2321 | 0.47389 | 1.2434e-09 | 0 | 0 | 0 | 0 | 0 | 1 | -90 | 90 | 0.016034 | 0.0040181 | -0.01603 | -0.0040169
4 | 17 | 4.2884 | 1.6494 | 4.3277e-09 | 0 | 0 | 0 | 0 | 0 | 1 | -90 | 90 | -0.067976 | -0.017049 | 0.068196 | 0.017133
5 | 13 | 3.4931 | 1.3435 | 3.5251e-09 | 0 | 0 | 0 | 0 | 0 | 1 | -90 | 90 | 0.018557 | 0.0046523 | -0.018543 | -0.0046475
6 | 24 | 3.0127 | 1.1587 | 3.0403e-09 | 0 | 0 | 0 | 0 | 0 | 1 | -90 | 90 | 0.0087963 | 0.0022039 | -0.0087937 | -0.0022032
17 | 22 | 2.6001 | 1.0001 | 2.624e-09 | 0 | 0 | 0 | 0 | 0 | 1 | -90 | 90 | 0.016935 | 0.0042452 | -0.016927 | -0.0042423
17 | 23 | 1.8062 | 0.6947 | 1.8228e-09 | 0 | 0 | 0 | 0 | 0 | 1 | -90 | 90 | -0.085131 | -0.021378 | 0.085275 | 0.021433
13 | 14 | 2.8391 | 1.092 | 2.8651e-09 | 0 | 0 | 0 | 0 | 0 | 1 | -90 | 90 | 0.010677 | 0.0026761 | -0.010674 | -0.0026749
24 | 25 | 3.4091 | 1.3112 | 3.4404e-09 | 0 | 0 | 0 | 0 | 0 | 1 | -90 | 90 | 0.0069785 | 0.0017483 | -0.0069766 | -0.0017479
23 | 38 | 2.5555 | 0.98288 | 2.5789e-09 | 0 | 0 | 0 | 0 | 0 | 1 | -90 | 90 | 0.0043612 | 0.0010929 | -0.0043607 | -0.0010929
23 | 32 | 8.9966 | 3.4602 | 9.0792e-09 | 0 | 0 | 0 | 0 | 0 | 1 | -90 | 90 | -0.089636 | -0.022526 | 0.09043 | 0.02283
14 | 15 | 4.2612 | 1.6389 | 4.3003e-09 | 0 | 0 | 0 | 0 | 0 | 1 | -90 | 90 | 0.0060325 | 0.0015117 | -0.0060308 | -0.0015115
25 | 18 | 8.2335 | 3.1667 | 8.309e-09 | 0 | 0 | 0 | 0 | 0 | 1 | -90 | 90 | 0.003508 | 0.00087856 | -0.0035069 | -0.00087892
7 | 8 | 0.82436 | 0.31706 | 1.6639e-09 | 0 | 0 | 0 | 0 | 0 | 1 | -90 | 90 | 0.11369 | 0.028746 | -0.11357 | -0.028703
7 | 9 | 0.99255 | 0.38175 | 1.0017e-09 | 0 | 0 | 0 | 0 | 0 | 1 | -90 | 90 | 0.08701 | 0.021875 | -0.08693 | -0.021844
8 | 11 | 1.3575 | 0.5221 | 2.7398e-09 | 0 | 0 | 0 | 0 | 0 | 1 | -90 | 90 | 0.11357 | 0.028703 | -0.11339 | -0.028631
9 | 12 | 2.7194 | 1.0459 | 2.7444e-09 | 0 | 0 | 0 | 0 | 0 | 1 | -90 | 90 | 0.0055208 | 0.0013835 | -0.00552 | -0.0013834
9 | 10 | 1.2879 | 0.49535 | 1.2997e-09 | 0 | 0 | 0 | 0 | 0 | 1 | -90 | 90 | 0.081409 | 0.020461 | -0.081318 | -0.020426
11 | 32 | 4.0719 | 1.5661 | 4.1093e-09 | 0 | 0 | 0 | 0 | 0 | 1 | -90 | 90 | 0.090789 | 0.022968 | -0.09043 | -0.02283
10 | 28 | 1.414 | 0.54384 | 1.4269e-09 | 0 | 0 | 0 | 0 | 0 | 1 | -90 | 90 | 0.081318 | 0.020426 | -0.081218 | -0.020388
28 | 27 | 5.134 | 1.9746 | 5.1811e-09 | 0 | 0 | 0 | 0 | 0 | 1 | -90 | 90 | 0.056238 | 0.014127 | -0.056064 | -0.014061
27 | 29 | 0.36477 | 0.1403 | 3.6812e-10 | 0 | 0 | 0 | 0 | 0 | 1 | -90 | 90 | 0.052361 | 0.013132 | -0.05235 | -0.013128
29 | 30 | 2.6333 | 1.0128 | 2.6575e-09 | 0 | 0 | 0 | 0 | 0 | 1 | -90 | 90 | 0.040947 | 0.01027 | -0.040899 | -0.010252
29 | 31 | 1.9361 | 0.74464 | 1.9538e-09 | 0 | 0 | 0 | 0 | 0 | 1 | -90 | 90 | 0.011403 | 0.0028581 | -0.0114 | -0.0028572
30 | 33 | 2.1453 | 0.82511 | 2.165e-09 | 0 | 0 | 0 | 0 | 0 | 1 | -90 | 90 | 0.016433 | 0.0041203 | -0.016426 | -0.0041181
33 | 34 | 7.6315 | 2.9352 | 7.7015e-09 | 0 | 0 | 0 | 0 | 0 | 1 | -90 | 90 | 0.01489 | 0.0037331 | -0.014872 | -0.0037268
34 | 35 | 5.0386 | 1.9379 | 5.0848e-09 | 0 | 0 | 0 | 0 | 0 | 1 | -90 | 90 | 0.0052053 | 0.0013041 | -0.0052038 | -0.0013041
35 | 36 | 2.0802 | 0.80006 | 2.0992e-09 | 0 | 0 | 0 | 0 | 0 | 1 | -90 | 90 | 0.0052038 | 0.0013041 | -0.0052032 | -0.001304