## bus_data
BUS_I | BUS_TYPE | Pd | Qd | Gs | Bs | area | Vm | Va | baseKV | zone | Vmax | Vmin
1 | 1 | 0.0046595 | 0.0011678 | 0 | 0 | 1 | 0.97787 | -0.1549 | 0.4 | 1 | 1.1 | 0.9
2 | 1 | 0.017762 | 0.0044515 | 0 | 0 | 1 | 0.97493 | -0.17593 | 0.4 | 1 | 1.1 | 0.9
58 | 1 | 0.0020269 | 0.00050798 | 0 | 0 | 1 | 0.98133 | -0.13027 | 0.4 | 1 | 1.1 | 0.9
4 | 1 | 0.055376 | 0.013879 | 0 | 0 | 1 | 0.97278 | -0.19132 | 0.4 | 1 | 1.1 | 0.9
3 | 1 | 0 | 0 | 0 | 0 | 1 | 0.99296 | -0.048661 | 0.4 | 1 | 1.1 | 0.9
5 | 1 | 0.0034855 | 0.00087356 | 0 | 0 | 1 | 0.99252 | -0.051756 | 0.4 | 1 | 1.1 | 0.9
6 | 1 | 0.0015078 | 0.00037789 | 0 | 0 | 1 | 0.99408 | -0.040872 | 0.4 | 1 | 1.1 | 0.9
75 | 1 | 0.0070557 | 0.0017683 | 0 | 0 | 1 | 0.98902 | -0.076122 | 0.4 | 1 | 1.1 | 0.9
40 | 1 | 0.0024695 | 0.00061891 | 0 | 0 | 1 | 0.98232 | -0.12328 | 0.4 | 1 | 1.1 | 0.9
41 | 1 | 0.0021818 | 0.00054682 | 0 | 0 | 1 | 0.98183 | -0.12682 | 0.4 | 1 | 1.1 | 0.9
42 | 1 | 0 | 0 | 0 | 0 | 1 | 0.9826 | -0.12133 | 0.4 | 1 | 1.1 | 0.9
44 | 1 | 0.00094848 | 0.00023771 | 0 | 0 | 1 | 0.98325 | -0.11675 | 0.4 | 1 | 1.1 | 0.9
45 | 1 | 0.0020278 | 0.00050822 | 0 | 0 | 1 | 0.982 | -0.12554 | 0.4 | 1 | 1.1 | 0.9
52 | 1 | 0.0020265 | 0.00050789 | 0 | 0 | 1 | 0.98381 | -0.1128 | 0.4 | 1 | 1.1 | 0.9
46 | 1 | 0.0014572 | 0.00036521 | 0 | 0 | 1 | 0.98378 | -0.11303 | 0.4 | 1 | 1.1 | 0.9
48 | 1 | 0 | 0 | 0 | 0 | 1 | 0.98388 | -0.11235 | 0.4 | 1 | 1.1 | 0.9
53 | 1 | 0 | 0 | 0 | 0 | 1 | 0.98466 | -0.10678 | 0.4 | 1 | 1.1 | 0.9
43 | 1 | 0.0043016 | 0.0010781 | 0 | 0 | 1 | 0.98181 | -0.12698 | 0.4 | 1 | 1.1 | 0.9
51 | 1 | 0.0018391 | 0.00046092 | 0 | 0 | 1 | 0.98167 | -0.12797 | 0.4 | 1 | 1.1 | 0.9
54 | 1 | 0.0010682 | 0.00026772 | 0 | 0 | 1 | 0.98163 | -0.12824 | 0.4 | 1 | 1.1 | 0.9
38 | 1 | 0.0015367 | 0.00038513 | 0 | 0 | 1 | 0.9925 | -0.051915 | 0.4 | 1 | 1.1 | 0.9
15 | 1 | 0 | 0 | 0 | 0 | 1 | 0.99689 | -0.021442 | 0.4 | 1 | 1.1 | 0.9
49 | 1 | 0.002168 | 0.00054335 | 0 | 0 | 1 | 0.98396 | -0.11175 | 0.4 | 1 | 1.1 | 0.9
50 | 1 | 0.0019524 | 0.00048931 | 0 | 0 | 1 | 0.98386 | -0.11244 | 0.4 | 1 | 1.1 | 0.9
55 | 1 | 0.0018846 | 0.00047234 | 0 | 0 | 1 | 0.98403 | -0.11124 | 0.4 | 1 | 1.1 | 0.9
59 | 1 | 0.0014551 | 0.00036468 | 0 | 0 | 1 | 0.9841 | -0.11076 | 0.4 | 1 | 1.1 | 0.9
60 | 1 | 0.0039115 | 0.00098031 | 0 | 0 | 1 | 0.98641 | -0.094428 | 0.4 | 1 | 1.1 | 0.9
56 | 1 | 0.0012984 | 0.0003254 | 0 | 0 | 1 | 0.98419 | -0.11012 | 0.4 | 1 | 1.1 | 0.9
74 | 1 | 0.0016776 | 0.00042044 | 0 | 0 | 1 | 0.98336 | -0.11602 | 0.4 | 1 | 1.1 | 0.9
63 | 1 | 0.00053624 | 0.00013439 | 0 | 0 | 1 | 0.9816 | -0.12854 | 0.4 | 1 | 1.1 | 0.9
64 | 1 | 0.0021529 | 0.00053957 | 0 | 0 | 1 | 0.98161 | -0.12848 | 0.4 | 1 | 1.1 | 0.9
66 | 1 | 0.00071356 | 0.00017884 | 0 | 0 | 1 | 0.98166 | -0.1281 | 0.4 | 1 | 1.1 | 0.9
67 | 1 | 0.0020425 | 0.00051191 | 0 | 0 | 1 | 0.9817 | -0.12784 | 0.4 | 1 | 1.1 | 0.9
68 | 1 | 0.001604 | 0.00040201 | 0 | 0 | 1 | 0.98183 | -0.1269 | 0.4 | 1 | 1.1 | 0.9
69 | 1 | 0.0013558 | 0.00033979 | 0 | 0 | 1 | 0.98192 | -0.12629 | 0.4 | 1 | 1.1 | 0.9
70 | 1 | 0.0026426 | 0.0006623 | 0 | 0 | 1 | 0.98215 | -0.12461 | 0.4 | 1 | 1.1 | 0.9
71 | 1 | 0.0013866 | 0.00034751 | 0 | 0 | 1 | 0.98216 | -0.12453 | 0.4 | 1 | 1.1 | 0.9
72 | 1 | 0.00090534 | 0.0002269 | 0 | 0 | 1 | 0.98258 | -0.12155 | 0.4 | 1 | 1.1 | 0.9
73 | 1 | 0.0051704 | 0.0012958 | 0 | 0 | 1 | 0.98291 | -0.11923 | 0.4 | 1 | 1.1 | 0.9
34 | 1 | 0 | 0 | 0 | 0 | 1 | 0.99653 | -0.023938 | 0.4 | 1 | 1.1 | 0.9
14 | 3 | 0.0031989 | 0.00080172 | 0 | 0 | 1 | 1 | 0 | 0.4 | 1 | 1.1 | 0.9
7 | 1 | 0.0031142 | 0.0007805 | 0 | 0 | 1 | 0.99813 | -0.013047 | 0.4 | 1 | 1.1 | 0.9
8 | 1 | 0.0036499 | 0.00091475 | 0 | 0 | 1 | 0.99833 | -0.011678 | 0.4 | 1 | 1.1 | 0.9
9 | 1 | 0.008051 | 0.0020178 | 0 | 0 | 1 | 0.99782 | -0.015246 | 0.4 | 1 | 1.1 | 0.9
10 | 1 | 0.0024906 | 0.0006242 | 0 | 0 | 1 | 0.99914 | -0.005952 | 0.4 | 1 | 1.1 | 0.9
13 | 1 | 0.0031658 | 0.00079343 | 0 | 0 | 1 | 0.99992 | -0.00058056 | 0.4 | 1 | 1.1 | 0.9
30 | 1 | 0 | 0 | 0 | 0 | 1 | 0.99406 | -0.041299 | 0.4 | 1 | 1.1 | 0.9
29 | 1 | 0.00093028 | 0.00023315 | 0 | 0 | 1 | 0.99187 | -0.056586 | 0.4 | 1 | 1.1 | 0.9
28 | 1 | 0.00070383 | 0.0001764 | 0 | 0 | 1 | 0.99061 | -0.065453 | 0.4 | 1 | 1.1 | 0.9
32 | 1 | 0.0018333 | 0.00045946 | 0 | 0 | 1 | 0.99616 | -0.026584 | 0.4 | 1 | 1.1 | 0.9
27 | 1 | 0.00080362 | 0.00020141 | 0 | 0 | 1 | 0.98857 | -0.079866 | 0.4 | 1 | 1.1 | 0.9
16 | 1 | 0.0017395 | 0.00043596 | 0 | 0 | 1 | 0.97282 | -0.19296 | 0.4 | 1 | 1.1 | 0.9
23 | 1 | 0 | 0 | 0 | 0 | 1 | 0.97351 | -0.18798 | 0.4 | 1 | 1.1 | 0.9
21 | 1 | 0.00035477 | 8.8913e-05 | 0 | 0 | 1 | 0.97376 | -0.18616 | 0.4 | 1 | 1.1 | 0.9
17 | 1 | 0.00074732 | 0.0001873 | 0 | 0 | 1 | 0.9767 | -0.16469 | 0.4 | 1 | 1.1 | 0.9
18 | 1 | 0.00053282 | 0.00013354 | 0 | 0 | 1 | 0.97634 | -0.16727 | 0.4 | 1 | 1.1 | 0.9
19 | 1 | 0 | 0 | 0 | 0 | 1 | 0.97792 | -0.15584 | 0.4 | 1 | 1.1 | 0.9
20 | 1 | 0.0050669 | 0.0012699 | 0 | 0 | 1 | 0.97587 | -0.17071 | 0.4 | 1 | 1.1 | 0.9
24 | 1 | 0.018063 | 0.0045271 | 0 | 0 | 1 | 0.983 | -0.11941 | 0.4 | 1 | 1.1 | 0.9
61 | 1 | 0.0004929 | 0.00012353 | 0 | 0 | 1 | 0.97471 | -0.17914 | 0.4 | 1 | 1.1 | 0.9
25 | 1 | 0.0016564 | 0.00041514 | 0 | 0 | 1 | 0.9849 | -0.10585 | 0.4 | 1 | 1.1 | 0.9
62 | 1 | 0.0011043 | 0.00027676 | 0 | 0 | 1 | 0.97458 | -0.18015 | 0.4 | 1 | 1.1 | 0.9
22 | 1 | 0 | 0 | 0 | 0 | 1 | 0.97395 | -0.18475 | 0.4 | 1 | 1.1 | 0.9
26 | 1 | 0.00090545 | 0.00022693 | 0 | 0 | 1 | 0.98721 | -0.089489 | 0.4 | 1 | 1.1 | 0.9
35 | 1 | 0.0016212 | 0.0004063 | 0 | 0 | 1 | 0.99488 | -0.035586 | 0.4 | 1 | 1.1 | 0.9
36 | 1 | 0.002761 | 0.00069198 | 0 | 0 | 1 | 0.99447 | -0.038459 | 0.4 | 1 | 1.1 | 0.9
33 | 1 | 0.0017733 | 0.00044442 | 0 | 0 | 1 | 0.99533 | -0.032368 | 0.4 | 1 | 1.1 | 0.9
31 | 1 | 0.0023228 | 0.00058216 | 0 | 0 | 1 | 0.99544 | -0.031597 | 0.4 | 1 | 1.1 | 0.9
37 | 1 | 0.0024263 | 0.00060809 | 0 | 0 | 1 | 0.99408 | -0.041178 | 0.4 | 1 | 1.1 | 0.9
39 | 1 | 0.0030821 | 0.00077244 | 0 | 0 | 1 | 0.99385 | -0.042787 | 0.4 | 1 | 1.1 | 0.9
57 | 1 | 0.0032655 | 0.00081841 | 0 | 0 | 1 | 0.99368 | -0.043998 | 0.4 | 1 | 1.1 | 0.9

## generator_data
GEN_BUS | PG | QG | QMAX | QMIN | VG | MBASE | GEN_STATUS | PMAX | PMIN
14 | 0.22425 | 0.056674 | 10 | -10 | 1 | 100 | 1 | 10 | 0

## branch_data
F_BUS | T_BUS | BR_R | BR_X | BR_B | RATE_A | RATE_B | RATE_C | TAP | SHIFT | BR_STATUS | ANGMIN | ANGMAX | P_in | Q_in | P_out | Q_out
1 | 2 | 3.571 | 1.3735 | 1.0811e-08 | 0 | 0 | 0 | 0 | 0 | 1 | -90 | 90 | 0.07347 | 0.018456 | -0.073256 | -0.018375
1 | 58 | 3.9562 | 1.5216 | 1.1977e-08 | 0 | 0 | 0 | 0 | 0 | 1 | -90 | 90 | -0.07813 | -0.019624 | 0.078398 | 0.019726
2 | 4 | 3.432 | 1.32 | 6.927e-09 | 0 | 0 | 0 | 0 | 0 | 1 | -90 | 90 | 0.055494 | 0.013923 | -0.055376 | -0.013879
58 | 45 | 0.74377 | 0.28607 | 2.2518e-09 | 0 | 0 | 0 | 0 | 0 | 1 | -90 | 90 | -0.080425 | -0.020234 | 0.080478 | 0.020254
3 | 5 | 7.9059 | 3.0407 | 7.9785e-09 | 0 | 0 | 0 | 0 | 0 | 1 | -90 | 90 | 0.0050244 | 0.0012586 | -0.0050222 | -0.0012586
3 | 6 | 0.69948 | 0.26903 | 2.1177e-09 | 0 | 0 | 0 | 0 | 0 | 1 | -90 | 90 | -0.14514 | -0.03664 | 0.1453 | 0.036701
3 | 75 | 2.543 | 0.97808 | 7.699e-09 | 0 | 0 | 0 | 0 | 0 | 1 | -90 | 90 | 0.14012 | 0.035382 | -0.13958 | -0.035175
5 | 38 | 1.3259 | 0.50996 | 1.3381e-09 | 0 | 0 | 0 | 0 | 0 | 1 | -90 | 90 | 0.0015367 | 0.00038501 | -0.0015367 | -0.00038513
6 | 15 | 1.7336 | 0.66677 | 5.2485e-09 | 0 | 0 | 0 | 0 | 0 | 1 | -90 | 90 | -0.14681 | -0.037079 | 0.14721 | 0.037233
75 | 60 | 1.7748 | 0.68261 | 5.3732e-09 | 0 | 0 | 0 | 0 | 0 | 1 | -90 | 90 | 0.13252 | 0.033407 | -0.13218 | -0.033277
40 | 41 | 4.7344 | 1.8209 | 4.7778e-09 | 0 | 0 | 0 | 0 | 0 | 1 | -90 | 90 | 0.0093959 | 0.0023543 | -0.0093913 | -0.002353
40 | 42 | 2.0591 | 0.79195 | 2.078e-09 | 0 | 0 | 0 | 0 | 0 | 1 | -90 | 90 | -0.011865 | -0.0029732 | 0.011869 | 0.0029743
41 | 43 | 0.27534 | 0.1059 | 2.7787e-10 | 0 | 0 | 0 | 0 | 0 | 1 | -90 | 90 | 0.0072095 | 0.0018062 | -0.0072093 | -0.0018062
42 | 44 | 0.61503 | 0.23655 | 1.862e-09 | 0 | 0 | 0 | 0 | 0 | 1 | -90 | 90 | -0.094423 | -0.023755 | 0.094483 | 0.023778
42 | 45 | 0.64556 | 0.24829 | 1.9545e-09 | 0 | 0 | 0 | 0 | 0 | 1 | -90 | 90 | 0.082555 | 0.020781 | -0.082506 | -0.020763
44 | 52 | 0.52617 | 0.20237 | 1.593e-09 | 0 | 0 | 0 | 0 | 0 | 1 | -90 | 90 | -0.095432 | -0.024016 | 0.095485 | 0.024036
52 | 53 | 0.78485 | 0.30187 | 2.3762e-09 | 0 | 0 | 0 | 0 | 0 | 1 | -90 | 90 | -0.097511 | -0.024544 | 0.097593 | 0.024575
46 | 48 | 5.927 | 2.2796 | 5.9813e-09 | 0 | 0 | 0 | 0 | 0 | 1 | -90 | 90 | -0.0014572 | -0.00036521 | 0.0014573 | 0.00036468
48 | 49 | 2.1992 | 0.84586 | 2.2194e-09 | 0 | 0 | 0 | 0 | 0 | 1 | -90 | 90 | -0.0034097 | -0.00085394 | 0.00341 | 0.00085383
48 | 50 | 0.62491 | 0.24035 | 6.3064e-10 | 0 | 0 | 0 | 0 | 0 | 1 | -90 | 90 | 0.0019524 | 0.00048926 | -0.0019524 | -0.00048931
53 | 59 | 2.3197 | 0.89219 | 2.341e-09 | 0 | 0 | 0 | 0 | 0 | 1 | -90 | 90 | 0.021691 | 0.0054404 | -0.021679 | -0.005436
53 | 60 | 1.2291 | 0.47274 | 3.7212e-09 | 0 | 0 | 0 | 0 | 0 | 1 | -90 | 90 | -0.12805 | -0.032212 | 0.12827 | 0.032297
53 | 56 | 4.7971 | 1.845 | 4.8411e-09 | 0 | 0 | 0 | 0 | 0 | 1 | -90 | 90 | 0.0087666 | 0.0021963 | -0.0087626 | -0.0021952
43 | 51 | 4.2933 | 1.6513 | 4.3327e-09 | 0 | 0 | 0 | 0 | 0 | 1 | -90 | 90 | 0.0029077 | 0.00072809 | -0.0029073 | -0.00072835
51 | 54 | 3.0798 | 1.1845 | 3.1081e-09 | 0 | 0 | 0 | 0 | 0 | 1 | -90 | 90 | 0.0010682 | 0.00026743 | -0.0010682 | -0.00026772
15 | 34 | 1.691 | 0.6504 | 1.7066e-09 | 0 | 0 | 0 | 0 | 0 | 1 | -90 | 90 | 0.019128 | 0.0047972 | -0.019122 | -0.0047948
15 | 14 | 1.6999 | 0.65381 | 5.1466e-09 | 0 | 0 | 0 | 0 | 0 | 1 | -90 | 90 | -0.16634 | -0.04203 | 0.16684 | 0.042223
49 | 55 | 1.162 | 0.44692 | 1.1727e-09 | 0 | 0 | 0 | 0 | 0 | 1 | -90 | 90 | -0.005578 | -0.0013972 | 0.0055784 | 0.0013972
55 | 56 | 1.894 | 0.72848 | 1.9114e-09 | 0 | 0 | 0 | 0 | 0 | 1 | -90 | 90 | -0.007463 | -0.0018696 | 0.0074642 | 0.0018698
59 | 74 | 3.2774 | 1.2605 | 3.3075e-09 | 0 | 0 | 0 | 0 | 0 | 1 | -90 | 90 | 0.020224 | 0.0050713 | -0.020209 | -0.005066
74 | 73 | 2.186 | 0.84078 | 2.2061e-09 | 0 | 0 | 0 | 0 | 0 | 1 | -90 | 90 | 0.018531 | 0.0046455 | -0.018523 | -0.0046426
63 | 64 | 1.5412 | 0.59276 | 1.5553e-09 | 0 | 0 | 0 | 0 | 0 | 1 | -90 | 90 | -0.00053624 | -0.00013439 | 0.00053624 | 0.00013425
64 | 66 | 1.7593 | 0.67666 | 1.7755e-09 | 0 | 0 | 0 | 0 | 0 | 1 | -90 | 90 | -0.0026892 | -0.00067382 | 0.0026893 | 0.0006737
66 | 67 | 0.96101 | 0.36962 | 9.6983e-10 | 0 | 0 | 0 | 0 | 0 | 1 | -90 | 90 | -0.0034029 | -0.00085254 | 0.003403 | 0.00085249
67 | 68 | 2.1613 | 0.83127 | 2.1811e-09 | 0 | 0 | 0 | 0 | 0 | 1 | -90 | 90 | -0.0054455 | -0.0013644 | 0.0054462 | 0.0013645
68 | 69 | 1.0783 | 0.41471 | 1.0882e-09 | 0 | 0 | 0 | 0 | 0 | 1 | -90 | 90 | -0.0070503 | -0.0017665 | 0.0070508 | 0.0017666
69 | 70 | 2.5134 | 0.9667 | 2.5365e-09 | 0 | 0 | 0 | 0 | 0 | 1 | -90 | 90 | -0.0084066 | -0.0021064 | 0.0084086 | 0.0021069
70 | 71 | 0.089553 | 0.034443 | 9.0375e-11 | 0 | 0 | 0 | 0 | 0 | 1 | -90 | 90 | -0.011051 | -0.0027692 | 0.011051 | 0.0027692
71 | 72 | 3.0101 | 1.1577 | 3.0377e-09 | 0 | 0 | 0 | 0 | 0 | 1 | -90 | 90 | -0.012438 | -0.0031167 | 0.012443 | 0.0031184
72 | 73 | 2.1883 | 0.84164 | 2.2084e-09 | 0 | 0 | 0 | 0 | 0 | 1 | -90 | 90 | -0.013348 | -0.0033453 | 0.013353 | 0.0033467
34 | 32 | 1.7911 | 0.68888 | 1.8075e-09 | 0 | 0 | 0 | 0 | 0 | 1 | -90 | 90 | 0.019122 | 0.0047948 | -0.019115 | -0.0047923
14 | 13 | 0.14067 | 0.054102 | 4.2587e-10 | 0 | 0 | 0 | 0 | 0 | 1 | -90 | 90 | 0.054214 | 0.013648 | -0.054209 | -0.013647
7 | 8 | 1.5912 | 0.612 | 1.6058e-09 | 0 | 0 | 0 | 0 | 0 | 1 | -90 | 90 | -0.011168 | -0.0027989 | 0.01117 | 0.0027995
7 | 9 | 3.5431 | 1.3627 | 3.5756e-09 | 0 | 0 | 0 | 0 | 0 | 1 | -90 | 90 | 0.0080534 | 0.0020183 | -0.008051 | -0.0020178
8 | 10 | 5.0193 | 1.9305 | 5.0654e-09 | 0 | 0 | 0 | 0 | 0 | 1 | -90 | 90 | -0.01482 | -0.0037143 | 0.014831 | 0.0037183
10 | 13 | 1.3818 | 0.53144 | 4.1833e-09 | 0 | 0 | 0 | 0 | 0 | 1 | -90 | 90 | -0.051005 | -0.012839 | 0.051043 | 0.012853
10 | 30 | 13.7475 | 5.2875 | 2.7747e-08 | 0 | 0 | 0 | 0 | 0 | 1 | -90 | 90 | 0.033683 | 0.0084966 | -0.033517 | -0.0084355
30 | 29 | 5.9048 | 2.2711 | 5.959e-09 | 0 | 0 | 0 | 0 | 0 | 1 | -90 | 90 | 0.033517 | 0.0084355 | -0.033445 | -0.0084086
29 | 28 | 3.5116 | 1.3506 | 3.5438e-09 | 0 | 0 | 0 | 0 | 0 | 1 | -90 | 90 | 0.032515 | 0.0081755 | -0.032475 | -0.0081604
28 | 27 | 5.816 | 2.2369 | 5.8694e-09 | 0 | 0 | 0 | 0 | 0 | 1 | -90 | 90 | 0.031771 | 0.007984 | -0.031708 | -0.0079601
32 | 31 | 3.749 | 1.4419 | 3.7834e-09 | 0 | 0 | 0 | 0 | 0 | 1 | -90 | 90 | 0.017281 | 0.0043328 | -0.017269 | -0.0043286
27 | 26 | 3.9713 | 1.5274 | 4.0077e-09 | 0 | 0 | 0 | 0 | 0 | 1 | -90 | 90 | 0.030904 | 0.0077587 | -0.030863 | -0.0077432
16 | 23 | 35.0667 | 13.4872 | 3.5388e-08 | 0 | 0 | 0 | 0 | 0 | 1 | -90 | 90 | -0.0017395 | -0.00043596 | 0.0017407 | 0.00043307
23 | 21 | 12.6546 | 4.8671 | 1.2771e-08 | 0 | 0 | 0 | 0 | 0 | 1 | -90 | 90 | -0.0017407 | -0.00043307 | 0.0017411 | 0.00043202
21 | 22 | 8.2026 | 3.1549 | 8.2779e-09 | 0 | 0 | 0 | 0 | 0 | 1 | -90 | 90 | -0.0020959 | -0.00052094 | 0.0020963 | 0.00052031
17 | 18 | 3.4144 | 1.3132 | 3.4458e-09 | 0 | 0 | 0 | 0 | 0 | 1 | -90 | 90 | 0.0093066 | 0.0023228 | -0.0093033 | -0.0023219
17 | 19 | 10.864 | 4.1784 | 1.0964e-08 | 0 | 0 | 0 | 0 | 0 | 1 | -90 | 90 | -0.010054 | -0.0025101 | 0.010066 | 0.0025138
18 | 20 | 4.8321 | 1.8585 | 4.8764e-09 | 0 | 0 | 0 | 0 | 0 | 1 | -90 | 90 | 0.0087705 | 0.0021883 | -0.0087664 | -0.0021872
19 | 24 | 44.9523 | 17.2893 | 4.5365e-08 | 0 | 0 | 0 | 0 | 0 | 1 | -90 | 90 | -0.010066 | -0.0025138 | 0.010117 | 0.0025289
20 | 61 | 27.7535 | 10.6744 | 2.8008e-08 | 0 | 0 | 0 | 0 | 0 | 1 | -90 | 90 | 0.0036995 | 0.00091732 | -0.0036952 | -0.00091836
24 | 25 | 6.0555 | 2.3291 | 6.1111e-09 | 0 | 0 | 0 | 0 | 0 | 1 | -90 | 90 | -0.02818 | -0.007056 | 0.028233 | 0.0070757
61 | 62 | 3.8475 | 1.4798 | 3.8828e-09 | 0 | 0 | 0 | 0 | 0 | 1 | -90 | 90 | 0.0032023 | 0.00079483 | -0.0032019 | -0.00079503
25 | 26 | 6.9316 | 2.666 | 6.9952e-09 | 0 | 0 | 0 | 0 | 0 | 1 | -90 | 90 | -0.029889 | -0.0074909 | 0.029957 | 0.0075163
62 | 22 | 26.5035 | 10.1936 | 2.6747e-08 | 0 | 0 | 0 | 0 | 0 | 1 | -90 | 90 | 0.0020976 | 0.00051827 | -0.0020963 | -0.00052031
35 | 36 | 3.2073 | 1.2336 | 3.2367e-09 | 0 | 0 | 0 | 0 | 0 | 1 | -90 | 90 | 0.011545 | 0.0028932 | -0.01154 | -0.0028918
35 | 33 | 3.1516 | 1.2121 | 3.1805e-09 | 0 | 0 | 0 | 0 | 0 | 1 | -90 | 90 | -0.013166 | -0.0032995 | 0.013172 | 0.0033014
36 | 37 | 3.9869 | 1.5334 | 4.0234e-09 | 0 | 0 | 0 | 0 | 0 | 1 | -90 | 90 | 0.0087791 | 0.0021998 | -0.0087758 | -0.0021989
33 | 31 | 0.66641 | 0.25631 | 6.7253e-10 | 0 | 0 | 0 | 0 | 0 | 1 | -90 | 90 | -0.014945 | -0.0037459 | 0.014947 | 0.0037464
37 | 39 | 3.2602 | 1.2539 | 3.2901e-09 | 0 | 0 | 0 | 0 | 0 | 1 | -90 | 90 | 0.0063495 | 0.0015908 | -0.0063481 | -0.0015906
39 | 57 | 4.7656 | 1.8329 | 4.8094e-09 | 0 | 0 | 0 | 0 | 0 | 1 | -90 | 90 | 0.003266 | 0.00081814 | -0.0032655 | -0.00081841