## bus_data
BUS_I | BUS_TYPE | Pd | Qd | Gs | Bs | area | Vm | Va | baseKV | zone | Vmax | Vmin
1 | 1 | 0.038765 | 0.0097153 | 0 | 0 | 1 | 0.99175 | -0.057818 | 0.4 | 1 | 1.1 | 0.9
2 | 1 | 0 | 0 | 0 | 0 | 1 | 0.99255 | -0.052149 | 0.4 | 1 | 1.1 | 0.9
3 | 1 | 0 | 0 | 0 | 0 | 1 | 0.99685 | -0.022018 | 0.4 | 1 | 1.1 | 0.9
8 | 1 | 0 | 0 | 0 | 0 | 1 | 0.99678 | -0.02251 | 0.4 | 1 | 1.1 | 0.9
7 | 1 | 0.0072826 | 0.0018252 | 0 | 0 | 1 | 0.99808 | -0.013427 | 0.4 | 1 | 1.1 | 0.9
9 | 1 | 0.003744 | 0.00093832 | 0 | 0 | 1 | 0.9966 | -0.023778 | 0.4 | 1 | 1.1 | 0.9
6 | 1 | 0.046689 | 0.011701 | 0 | 0 | 1 | 0.99873 | -0.0088834 | 0.4 | 1 | 1.1 | 0.9
4 | 1 | 0.02086 | 0.0052281 | 0 | 0 | 1 | 0.99866 | -0.0093507 | 0.4 | 1 | 1.1 | 0.9
5 | 3 | 0.01966 | 0.0049272 | 0 | 0 | 1 | 1 | 0 | 0.4 | 1 | 1.1 | 0.9

## generator_data
GEN_BUS | PG | QG | QMAX | QMIN | VG | MBASE | GEN_STATUS | PMAX | PMIN
5 | 0.13742 | 0.034495 | 10 | -10 | 1 | 100 | 1 | 10 | 0

## branch_data
F_BUS | T_BUS | BR_R | BR_X | BR_B | RATE_A | RATE_B | RATE_C | TAP | SHIFT | BR_STATUS | ANGMIN | ANGMAX | P_in | Q_in | P_out | Q_out
1 | 2 | 1.875 | 0.72116 | 1.8922e-09 | 0 | 0 | 0 | 0 | 0 | 1 | -90 | 90 | -0.038765 | -0.0097153 | 0.038795 | 0.0097269
2 | 3 | 10.0162 | 3.8524 | 1.0108e-08 | 0 | 0 | 0 | 0 | 0 | 1 | -90 | 90 | -0.038795 | -0.0097268 | 0.038958 | 0.0097884
3 | 8 | 1.699 | 0.65345 | 1.7146e-09 | 0 | 0 | 0 | 0 | 0 | 1 | -90 | 90 | 0.0037449 | 0.00093807 | -0.0037446 | -0.00093814
3 | 7 | 2.6182 | 1.007 | 2.6423e-09 | 0 | 0 | 0 | 0 | 0 | 1 | -90 | 90 | -0.042703 | -0.010726 | 0.042754 | 0.010746
8 | 9 | 4.3792 | 1.6843 | 4.4194e-09 | 0 | 0 | 0 | 0 | 0 | 1 | -90 | 90 | 0.0037446 | 0.00093814 | -0.003744 | -0.00093832
7 | 6 | 1.1845 | 0.45559 | 1.1954e-09 | 0 | 0 | 0 | 0 | 0 | 1 | -90 | 90 | -0.050036 | -0.012571 | 0.050068 | 0.012583
6 | 5 | 1.1976 | 0.46061 | 1.2086e-09 | 0 | 0 | 0 | 0 | 0 | 1 | -90 | 90 | -0.096757 | -0.024284 | 0.096876 | 0.02433
4 | 5 | 5.8304 | 2.2424 | 5.8839e-09 | 0 | 0 | 0 | 0 | 0 | 1 | -90 | 90 | -0.02086 | -0.0052281 | 0.020887 | 0.0052379