## bus_data
BUS_I | BUS_TYPE | Pd | Qd | Gs | Bs | area | Vm | Va | baseKV | zone | Vmax | Vmin
1 | 1 | 0.0063693 | 0.0015963 | 0 | 0 | 1 | 0.99618 | -0.026793 | 0.4 | 1 | 1.1 | 0.9
2 | 1 | 0 | 0 | 0 | 0 | 1 | 0.99623 | -0.026433 | 0.4 | 1 | 1.1 | 0.9
3 | 1 | 0 | 0 | 0 | 0 | 1 | 0.99664 | -0.023546 | 0.4 | 1 | 1.1 | 0.9
5 | 1 | 0.0092502 | 0.0023183 | 0 | 0 | 1 | 0.99701 | -0.020896 | 0.4 | 1 | 1.1 | 0.9
4 | 1 | 0 | 0 | 0 | 0 | 1 | 0.99754 | -0.017212 | 0.4 | 1 | 1.1 | 0.9
6 | 1 | 0 | 0 | 0 | 0 | 1 | 0.99779 | -0.015467 | 0.4 | 1 | 1.1 | 0.9
14 | 1 | 0.0014438 | 0.00036186 | 0 | 0 | 1 | 0.99776 | -0.015642 | 0.4 | 1 | 1.1 | 0.9
12 | 1 | 0 | 0 | 0 | 0 | 1 | 0.9986 | -0.0097761 | 0.4 | 1 | 1.1 | 0.9
13 | 3 | 0.0016352 | 0.00040981 | 0 | 0 | 1 | 1 | 0 | 0.4 | 1 | 1.1 | 0.9
10 | 1 | 0 | 0 | 0 | 0 | 1 | 0.99101 | -0.062963 | 0.4 | 1 | 1.1 | 0.9
7 | 1 | 0.0057144 | 0.0014322 | 0 | 0 | 1 | 0.9846 | -0.10837 | 0.4 | 1 | 1.1 | 0.9
8 | 1 | 0 | 0 | 0 | 0 | 1 | 0.98427 | -0.11073 | 0.4 | 1 | 1.1 | 0.9
9 | 1 | 0.0055056 | 0.0013798 | 0 | 0 | 1 | 0.98385 | -0.11371 | 0.4 | 1 | 1.1 | 0.9
11 | 1 | 0.0017409 | 0.00043631 | 0 | 0 | 1 | 0.9909 | -0.063776 | 0.4 | 1 | 1.1 | 0.9

## generator_data
GEN_BUS | PG | QG | QMAX | QMIN | VG | MBASE | GEN_STATUS | PMAX | PMIN
13 | 0.031903 | 0.0080134 | 10 | -10 | 1 | 100 | 1 | 10 | 0

## branch_data
F_BUS | T_BUS | BR_R | BR_X | BR_B | RATE_A | RATE_B | RATE_C | TAP | SHIFT | BR_STATUS | ANGMIN | ANGMAX | P_in | Q_in | P_out | Q_out
1 | 2 | 0.72882 | 0.28031 | 7.3551e-10 | 0 | 0 | 0 | 0 | 0 | 1 | -90 | 90 | -0.0063693 | -0.0015963 | 0.0063696 | 0.0015963
2 | 3 | 5.8596 | 2.2537 | 5.9134e-09 | 0 | 0 | 0 | 0 | 0 | 1 | -90 | 90 | -0.0063696 | -0.0015963 | 0.0063721 | 0.0015967
3 | 5 | 5.3803 | 2.0694 | 5.4297e-09 | 0 | 0 | 0 | 0 | 0 | 1 | -90 | 90 | -0.0063721 | -0.0015967 | 0.0063745 | 0.0015971
5 | 4 | 3.0534 | 1.1744 | 3.0814e-09 | 0 | 0 | 0 | 0 | 0 | 1 | -90 | 90 | -0.015625 | -0.0039154 | 0.015633 | 0.0039182
4 | 6 | 1.4475 | 0.55675 | 1.4608e-09 | 0 | 0 | 0 | 0 | 0 | 1 | -90 | 90 | -0.015633 | -0.0039182 | 0.015636 | 0.0039195
6 | 14 | 1.575 | 0.60575 | 1.5894e-09 | 0 | 0 | 0 | 0 | 0 | 1 | -90 | 90 | 0.0014439 | 0.00036172 | -0.0014438 | -0.00036186
6 | 12 | 4.3246 | 1.6633 | 4.3643e-09 | 0 | 0 | 0 | 0 | 0 | 1 | -90 | 90 | -0.01708 | -0.0042812 | 0.017094 | 0.0042859
12 | 13 | 4.2201 | 1.6231 | 4.2588e-09 | 0 | 0 | 0 | 0 | 0 | 1 | -90 | 90 | -0.030226 | -0.0075882 | 0.030268 | 0.0076036
12 | 10 | 52.6123 | 20.2355 | 5.3095e-08 | 0 | 0 | 0 | 0 | 0 | 1 | -90 | 90 | 0.013133 | 0.0033023 | -0.013036 | -0.0032703
10 | 11 | 5.9663 | 2.2948 | 6.0211e-09 | 0 | 0 | 0 | 0 | 0 | 1 | -90 | 90 | 0.0017411 | 0.00043579 | -0.0017409 | -0.00043631
10 | 7 | 51.3042 | 19.7324 | 5.1775e-08 | 0 | 0 | 0 | 0 | 0 | 1 | -90 | 90 | 0.011295 | 0.0028346 | -0.011224 | -0.0028124
7 | 8 | 5.4246 | 2.0864 | 5.4744e-09 | 0 | 0 | 0 | 0 | 0 | 1 | -90 | 90 | 0.0055096 | 0.0013802 | -0.0055078 | -0.00138
8 | 9 | 6.8216 | 2.6237 | 6.8842e-09 | 0 | 0 | 0 | 0 | 0 | 1 | -90 | 90 | 0.0055078 | 0.00138 | -0.0055055 | -0.0013798